## MOVIMIENTO DE TIERRAS
CÓDIGO | ENSAYO | NORMA O PROCEDIMIENTO | PRECIO UNITARIO (€) OBRAS P.E.M. > 15 M | PRECIO UNITARIO (€) OBRAS P.E.M. > 6 M Y < 15 M | PRECIO UNITARIO (€) OBRAS P.E.M. < 6 M
CAPÍTULO I: MOVIMIENTO DE TIERRAS
1.- CARACTERIZACIÓN DEL TERRENO NATURAL SUBYACENTE
1.1.- Identificación del terreno natural subyacente
OLA003 | Análisis granulométrico de suelos por tamizado | UNE 103101 | 43.8918 | 45.8869 | 47.882
OLA008 OLA009 | Límite líquido de un suelo por el método del aparato de Casagrande. Límite plástico de un suelo | UNE 103103 UNE 103104 | 36.1302 | 37.7725 | 39.4148
OLA007 | Humedad mediante secado en estufa | UNE 103300 | 15.5491 | 16.2558 | 16.9626
OLA015 | Determinación del contenido de sales solubles de un suelo | NLT-114 | 34.7155 | 35.7386 | 37.4321
OLA014 | Determinación del contenido de materia orgánica oxidable de un suelo por el método del permanganato potásico | UNE 103204 | 28.4204 | 29.7122 | 31.0041
OLA041 | Ensayo de hinchamiento libre de un suelo en edómetro | UNE 103601 | 94.6656 | 98.9686 | 103.2716
OLA004 | Determinación en laboratorio del Índice C.B.R. de un suelo | UNE 103502 | 154.4041 | 161.4225 | 168.4408
OLA006 | Ensayo de compactación. Próctor normal | UNE 103500 | 66.9438 | 69.9867 | 72.3005
OLA039 | Ensayo de colpaso en suelos | NLT-254 | 83.8512 | 87.6626 | 91.474
OLA017 | Contenido de yeso en suelos | NLT-115 | 48.5335 | 49.9565 | 52.3438
OLA042 | Presión de hinchamiento de un suelo en edómetro | UNE 103602 | 98.5723 | 103.0529 | 107.5334
1.2.- Compactación
OLA011 | Determinación de la densidad y humedad "in situ" por el método de los isótopos radiactivos (mín. 5 puntos / visita) | UNE 103900 | 10.1724 | 14.633 | 19.4428
| 1.3.- Comprobación en desmontes |  | 0 | 0 | 0
OLA042 | Presión de hinchamiento de un suelo en edómetro | UNE 103602 | 98.5723 | 103.0529 | 107.5334
OLA045 | Determinación de los parámetros de resistentes al esfuerzo cortante de una muestra de suelo en la caja de corte directo (sin consolidar y sin drenaje) | UNE 103401 | 123.5976 | 127.2197 | 133.2761
2.- ESTABILIZACIÓN DE SUELOS CON CAL O CEMENTO
2.1.- Control de procedencia de los materiales
2.1.1.- Cal
000 | Se exigirá etiqueta de marcado CE y Declaración de Prestaciones
OLB024 | Análisis químico de la cal (MgO, CaO, CO2) | UNE-EN 459-2 | 139.356 | 146.3179 | 153.5856
OLB020 | Contenido de cal útil como Ca(OH)2 | UNE-EN 459-2 | 57.1654 | 60.0348 | 63.0336
OLB018 | Tamaño de partícula | UNE-EN 459-2 | 21.6419 | 22.6257 | 23.6094
2.1.2.- Cemento
000 | Se exigirá etiqueta de marcado CE y Declaración de Prestaciones (solo en el caso de cementos sujetos al marcado CE) | RC-16. Anejo 1
OLB002 | Resistencias mecánicas | UNE-EN 196-1 | 122.0124 | 127.5584 | 133.1044
OLB005 | Pérdida por calcinación de cementos | UNE-EN 196-2 | 28.692 | 29.9962 | 31.3004
OLB010 | Determinación cuantitativa de los componentes del cemento | UNE 80216 | 266.4816 | 278.5944 | 290.7072
OLB009 | Ensayo de puzolanicidad | UNE-EN 196-5 | 119.4228 | 125.4204 | 131.712
OLB007 | Contenido de sulfato | UNE-EN 196-2 | 32.534 | 34.0129 | 35.4917
OLB006 | Contenido de cloruros | UNE-EN 196-2 | 32.534 | 34.0129 | 35.4917
OLB008 | Determinación del residuo insoluble en ácido clorhídrico y carbonato de sodio | UNE-EN 196-2 | 48.9757 | 51.2019 | 53.428
OLB004 | Estabilidad de volumen en cementos | UNE-EN 196-3 | 101.5735 | 106.1904 | 110.8074
OLB003 | Tiempo de fraguado en cementos | UNE-EN 196-3 | 41.5116 | 43.3985 | 45.2854
2.1.3.- Suelo. Control de procedencia
2.1.3.1.- Estabilización para la formación de explanadas
OLA003 | Análisis granulométrico de suelos por tamizado | UNE 103101 | 43.8918 | 45.8869 | 47.882
OLA008 OLA009 | Límite líquido de un suelo por el método del aparato de Casagrande. Límite plástico de un suelo | UNE 103103 UNE 103104 | 36.1302 | 37.7725 | 39.4148
OLA014 | Determinación del contenido de materia orgánica oxidable de un suelo por el método del permanganato potásico | UNE 103204 | 28.4204 | 29.7122 | 31.0041
OLA016 | Contenido de sulfatos solubles en suelos | UNE 103201 | 37.4368 | 39.1385 | 40.8401
OLD052 | Contenido de carbonatos | UNE 103200 | 34.7155 | 35.7386 | 37.4321
OLA006 | Ensayo de compactación. Próctor normal | UNE 103500 | 66.9438 | 69.9867 | 72.3005
OLA041 | Ensayo de hinchamiento libre de un suelo en edómetro | UNE 103601 | 94.6656 | 98.9686 | 103.2716
OLA039 | Ensayo de colpaso en suelos | UNE 103406 | 83.8512 | 87.6626 | 91.474
2.1.3.2.- Estabilización para la formación de rellenos tipo terraplén
OLA003 | Análisis granulométrico de suelos por tamizado | UNE 103101 | 43.8918 | 45.8869 | 47.882
OLA008 OLA009 | Límite líquido de un suelo por el método del aparato de Casagrande. Límite plástico de un suelo | UNE 103103 UNE 103104 | 36.1302 | 37.7725 | 39.4148
OLA004 | Determinación en laboratorio del Índice C.B.R. de un suelo | UNE 103502 | 154.4041 | 161.4225 | 168.4408
OLA014 | Determinación del contenido de materia orgánica oxidable de un suelo por el método del permanganato potásico | UNE 103204 | 28.4204 | 29.7122 | 31.0041
OLA015 | Contenido de sales solubles en suelos | NLT-114 | 34.7155 | 35.7386 | 37.4321
OLA017 | Contenido de yeso en suelos | NLT-115 | 48.5335 | 49.9565 | 52.3438
OLA016 | Contenido de sulfatos solubles en suelos | UNE 103201 | 37.4368 | 39.1385 | 40.8401
OLD052 | Contenido de carbonatos | UNE 103200 | 34.7155 | 35.7386 | 37.4321
OLA006 | Ensayo de compactación. Próctor normal | UNE 103500 | 66.9438 | 69.9867 | 72.3005
OLA041 | Ensayo de hinchamiento libre de un suelo en edómetro | UNE 103601 | 94.6656 | 98.9686 | 103.2716
OLA039 | Ensayo de colpaso en suelos | NLT-254 | 83.8512 | 87.6626 | 91.474
2.2.- Control de ejecución
2.2.1.- Suelo
OLA007 | Humedad natural | UNE 103300 | 15.5491 | 16.2558 | 16.9626
OLA035 | Eficacia de disgregación. (Antes de estabilización) | UNE-EN 933-1 | 35.8915 | 36.9499 | 38.7022
2.2.2.- Agua
OLB031 | Determinación del contenido en aceites y grasas en el agua | UNE 7235 | 36.5442 | 38.2053 | 39.8664
OLB030 | Determinación de hidratos de carbono en agua | UNE 7132 | 31.6544 | 33.0932 | 34.5321
OLB029 | Determinación de cloruros en el agua | UNE 7178 | 40.8778 | 42.7358 | 44.5939
OLB036 | Determinación del contenido total de sulfatos en agua | UNE 83956 | 40.8778 | 42.7358 | 44.5939
OLB037 | Determinación del contenido total de sustancias disueltas en agua | UNE 83957 | 26.066 | 27.2509 | 28.4357
OLB032 | pH del agua | UNE 83952 | 17.3472 | 18.1357 | 18.9242
2.3.- Dosificación de la mezcla
209 | Fórmula de trabajo para estabilización de suelo con cal (con al menos 3 porcentajes distintos de cal) | Según punto 4 de Recomendaciones suelo-cal. AOPJA | 879.8291 | 919.8213 | 959.8136
210 | Fórmula de trabajo para estabilización de suelo con cemento (con al menos 3 porcentajes distintos de cemento) | Apdo. 512.5.1 PG-3 | 879.8291 | 919.8213 | 959.8136
OLA030 | Plazo de trabajabilidad | UNE-EN 13286-42 | 162.4762 | 169.8614 | 177.2467
2.4.- Control de ejecución (suelo estabilizado con cal )
OLA008 OLA009 | Límite líquido de un suelo por el método del aparato de Casagrande. Límite plástico de un suelo | UNE 103103 UNE 103104 | 36.1302 | 37.7725 | 39.4148
OLD061 | Determinación del pH de un suelo | UNE-EN ISO 10390 | 21.3444 | 22.3146 | 23.2848
OLA028 | Contenido en cal del suelo estabilizado | Según anejo nº 3 de "Verificación de inicio de unidad de obra: Estabilización de suelo con cal" | 37.4368 | 39.1385 | 40.8401
OLA034 OLA032 | Determinación en laboratorio del índice C.B.R., a 1, 4 y 7 días | UNE 103502 UNE-EN 13286-51 Según Recomendaciones Suelo-cal AOPJA | 154.4041 | 161.4225 | 168.4408
OLA005 | Ensayo de compactación. Próctor modificado | UNE 103501 | 93.3332 | 97.5757 | 103.0176
OLA041 | Ensayo de hinchamiento libre de un suelo en edómetro | UNE 103601 | 94.6656 | 98.9686 | 103.2716
OLA039 | Ensayo de colapso en suelos | UNE 103406 | 83.8512 | 87.6626 | 91.474
OLA037 | Expansión volumétrica (Ensayo de hinchamiento acelerado) (3 probetas) | UNE-EN 13286-49 | 162.4762 | 169.8614 | 177.2467
OLA011 | Determinación de la densidad y humedad "in situ" por el método de los isótopos radiactivos (mín. 5 puntos / visita) | UNE 103900 | 10.1724 | 14.633 | 19.4428
2.5.- Control de ejecución (suelo estabilizado con cemento )
207 | Dosificación de cemento (m2 suelo estabilizado) | Apdo. 512.9.2 PG-3 | 37.4368 | 39.1385 | 40.8401
OLA031 | Resistencia a compresión simple (3 probetas) (Incluyendo fabricación y conservación de probetas) | UNE-EN 13286-41 UNE-EN 13286-51 | 133.4172 | 141.12 | 148.764
OLA004 OLA032 | Determinación en laboratorio del índice C.B.R de un suelo, a 7 días | UNE 103502 UNE-EN 13286-51 | 154.4041 | 161.4225 | 168.4408
OLA005 | Ensayo de compactación. Próctor modificado | UNE 103501 | 93.3332 | 97.5757 | 103.0176
OLA041 | Ensayo de hinchamiento libre de un suelo en edómetro | UNE 103601 | 94.6656 | 98.9686 | 103.2716
OLA039 | Ensayo de colapso en suelos | UNE 103406 | 83.8512 | 87.6626 | 91.474
OLA037 | Expansión volumétrica (Ensayo de hinchamiento acelerado) (3 probetas) | UNE-EN 13286-49 | 162.4762 | 169.8614 | 177.2467
OLA036 | Resistencia a la tracción indirecta (3 probetas) (Incluído fabricación y conservación de probetas) | UNE-EN 13286-42 | 209.328 | 219.7944 | 230.79
OLA008 OLA009 | Límite líquido de un suelo por el método del aparato de Casagrande. Límite plástico de un suelo | UNE 103103 UNE 103104 | 36.1302 | 37.7725 | 39.4148
OLA011 | Determinación de la densidad y humedad "in situ" por el método de los isótopos radiactivos (mín. 5 puntos / visita) | UNE 103900 | 10.1724 | 14.633 | 19.4428
2.6.- Control de recepción de la unidad terminada
OLA013 | Carga con placa estática | NLT-357 | 126.2036 | 131.9401 | 137.6767
3.- TERRAPLENES
3.1.- Identificación y control de los suelos naturales
OLA006 | Ensayo de compactación. Próctor normal | UNE 103500 | 66.9438 | 69.9867 | 72.3005
OLA005 | Ensayo de compactación. Próctor modificado | UNE 103501 | 93.3332 | 97.5757 | 103.0176
OLA003 | Análisis granulométrico de suelos por tamizado | UNE 103101 | 43.8918 | 45.8869 | 47.882
OLA008 OLA009 | Límite líquido de un suelo por el método del aparato de Casagrande. Límite plástico de un suelo | UNE 103103 UNE 103104 | 36.1302 | 37.7725 | 39.4148
OLA004 | Determinación en laboratorio del Índice C.B.R. de un suelo | UNE 103502 | 154.4041 | 161.4225 | 168.4408
OLA014 | Contenido de materia orgánica en suelos | UNE 103204 | 28.4204 | 29.7122 | 31.0041
OLA015 | Contenido de sales solubles en suelos | NLT-114 | 34.7155 | 35.7386 | 37.4321
OLA017 | Contenido de yeso en suelos | NLT-115 | 48.5335 | 49.9565 | 52.3438
OLA041 | Ensayo de hinchamiento libre en edómetro | UNE 103601 | 94.6656 | 98.9686 | 103.2716
OLA039 | Ensayo de colapso en suelos | NLT-254 | 83.8512 | 87.6626 | 91.474
OLA012 | Determinación de la densidad relativa de las partículas de un suelo | UNE 103302 | 29.3059 | 30.1644 | 31.5991
3.2.- Identificación de los suelos RCD
3.2.1.- Control de procedencia. Suelos RCD
000 | Se exigirá que el suministrador es gestor de valorización, etiqueta de producto, certificado de garantía y certificado de suministro
2000 | Verificación planta de tratamiento de RCD |  | 388.7397 | 406.4097 | 424.0797
OLA006 | Ensayo de compactación. Próctor normal | UNE 103500 | 66.9438 | 69.9867 | 72.3005
OLA005 | Ensayo de compactación. Próctor modificado | UNE 103501 | 93.3332 | 97.5757 | 103.0176
OLA003 | Análisis granulométrico de suelos por tamizado | UNE 103101 | 43.8918 | 45.8869 | 47.882
OLA008 OLA009 | Límite líquido de un suelo por el método del aparato de Casagrande. Límite plástico de un suelo | UNE 103103 UNE 103104 | 36.1302 | 37.7725 | 39.4148
OLA004 | Determinación en laboratorio del Índice C.B.R. de un suelo | UNE 103502 | 154.4041 | 161.4225 | 168.4408
OLA014 | Contenido de materia orgánica en suelos | UNE 103204 | 28.4204 | 29.7122 | 31.0041
OLA015 | Contenido de sales solubles en suelos | NLT-114 | 34.7155 | 35.7386 | 37.4321
OLA017 | Contenido de yeso en suelos | NLT-115 | 48.5335 | 49.9565 | 52.3438
OLA041 | Ensayo de hinchamiento libre en edómetro | UNE 103601 | 94.6656 | 98.9686 | 103.2716
OLA039 | Ensayo de colapso en suelos | NLT-254 | 83.8512 | 87.6626 | 91.474
OLA012 | Determinación de la densidad relativa de las partículas de un suelo. | UNE 103302 | 29.3059 | 30.1644 | 31.5991
3.2.2.- Control de ejecución. Suelos RCD
OLA006 | Ensayo de compactación. Próctor normal | UNE 103500 | 66.9438 | 69.9867 | 72.3005
OLA005 | Ensayo de compactación. Próctor modificado | UNE 103501 | 93.3332 | 97.5757 | 103.0176
OLA003 | Análisis granulométrico de suelos por tamizado | UNE 103101 | 43.8918 | 45.8869 | 47.882
OLA008 OLA009 | Límite líquido de un suelo por el método del aparato de Casagrande. Límite plástico de un suelo | UNE 103103 UNE 103104 | 36.1302 | 37.7725 | 39.4148
OLA004 | Determinación en laboratorio del Índice C.B.R. de un suelo | UNE 103502 | 154.4041 | 161.4225 | 168.4408
OLA014 | Contenido de materia orgánica en suelos | UNE 103204 | 28.4204 | 29.7122 | 31.0041
OLA015 | Contenido de sales solubles en suelos | NLT-114 | 34.7155 | 35.7386 | 37.4321
OLA017 | Contenido de yeso en suelos | NLT-115 | 48.5335 | 49.9565 | 52.3438
OLA041 | Ensayo de hinchamiento libre en edómetro | UNE 103601 | 94.6656 | 98.9686 | 103.2716
OLA039 | Ensayo de colapso en suelos | NLT-254 | 83.8512 | 87.6626 | 91.474
OLA012 | Determinación de la densidad relativa de las partículas de un suelo. | UNE 103302 | 29.3059 | 30.1644 | 31.5991
3.3.- Compactación
OLA011 | Determinación de la densidad y humedad "in situ" en suelos y zahorras (franja central) (mín. 5 puntos / visita) | UNE 103900 | 10.1724 | 14.633 | 19.4428
OLA011 | Determinación de la densidad y humedad "in situ" en suelos y zahorras (franja de borde) (mín. 5 puntos / visita) | UNE 103900 | 10.1724 | 14.633 | 19.4428
OLA013 | Carga con placa estática | NLT-357 | 126.2036 | 131.9401 | 137.6767
4.- GEOTEXTILES (En superficie o drenes de banda)
000 | Se exigirá etiqueta de marcado CE y Declaración de Prestaciones
OLA135 | Resistencia a tracción y alargamiento a la carga máxima | UNE-EN ISO 10319 | 143.7836 | 150.3193 | 156.8549
OLA144 | Ensayo de punzonamiento estático | UNE-EN ISO 12236 | 78.2111 | 81.7661 | 85.3212
5.- PEDRAPLENES (Incluso piedra para encachados)
OLB041 | Análisis granulométrico de material para pedraplén | UNE-EN 933-1 | 88.8233 | 93.2686 | 97.9255
OLA051 | Determinación de la forma partículas de material para pedraplén | Apdo. 331.4.4 PG-3 | 53.5421 | 55.9758 | 58.4096
OLB060 | Estabilidad de los áridos y fragmentos de roca frente a la acción de los ciclos de humedad-sequedad | NLT-260 | 188.16 | 194.087 | 198.0502
OLA052 | Estabilidad de los áridos y fragmentos de roca frente a la acción de desmoronamiento en agua | NLT-255 | 86.5418 | 89.082 | 93.3274
OLA013 | Carga con placa estática | NLT-357 | 126.2036 | 131.9401 | 137.6767
OLA048 | Ensayo de huella | NLT-256 | 44.6421 | 46.6713 | 48.7005
6.- ESCOLLERAS
000 | Se exigirá etiqueta de marcado CE y Declaración de Prestaciones
OLB061 | Muestreo y reducción de muestras | UNE-EN 13383-2 | 85.26 | 89.5171 | 94.08
OLB074 | Análisis granulométrico de material para escollera | UNE-EN 13383-2 | 88.8233 | 93.2686 | 97.9255
OLB075 | Forma de las partículas en escollera | UNE-EN 13383-2 | 53.5421 | 55.9758 | 58.4096
OLB058 | Resistencia frente a disoluciones de sulfato magnésico | UNE-EN 1367-2 | 130.4725 | 136.4031 | 142.3336
OLA053 | Coeficiente de desgaste Los Angeles | UNE-EN 1097-2 | 77.9782 | 81.5227 | 85.0671
OLA051 | Determinación de la densidad de partículas y absorción de agua | UNE-EN 13383-2 | 54.2924 | 56.7602 | 59.2281
OLB062 | Resistencia a compresión uniaxial (incluyendo extracción y tallado del testigo) | UNE-EN 1926. Anexo A | 64.7741 | 66.6792 | 69.8544
OLB059 | Estabilidad de los áridos y fragmentos de roca frente a la acción de desmoronamiento en agua | NLT-255 | 86.5418 | 89.082 | 93.3274
OLB060 | Estabilidad de los áridos y fragmentos de roca frente a la acción de los ciclos de humedad-sequedad (25 ciclos) | NLT-260 | 188.16 | 194.087 | 198.0502
7.- GRAVAS PARA DRENES VERTICALES (Mejora del terreno)
OLB041 | Análisis granulométrico | UNE-EN 933-1 | 43.8918 | 45.8869 | 47.882
OLA049 | Determinación del coeficiente de uniformidad | UNE-EN 933-1 + I.T. PG-3 421.2.2 | 21.3573 | 22.3281 | 23.2989
OLA050 | Determinación de la condición de filtro | UNE-EN 933-1 + I.T. PG-3 421.2.2 | 21.3573 | 22.3281 | 23.2989
OLA053 | Determinación de la resistencia a la fragmentación por el método de ensayo de Los Ángeles | UNE-EN 1097-2 | 77.9782 | 81.5227 | 85.0671
OLB044 | Ensayo del equivalente arena de áridos | UNE-EN 933-8 | 21.1762 | 22.1388 | 23.1013
OLA008 OLA009 | Límite líquido de un suelo por el método del aparato de Casagrande. Límite plástico de un suelo | UNE 103103 UNE 103104 | 36.1302 | 37.7725 | 39.4148
8.- ESTRUCTURAS DE SUELO REFORZADO (Tierra armada y similares)
8.1.- Control del material de relleno
8.1.1.- Control de procedencia del material de relleno
OLA045 | Determinación de los parámetros resistentes al esfuerzo cortante de una muestra de suelo en la caja de corte directo (sin consolidar y sin drenaje) | UNE 103401 | 123.5976 | 127.2197 | 133.2761
OLB088 | Contenido de sulfuros | I.T. | 32.534 | 34.0129 | 35.4917
OLA022 | Determinación de la resistividad de un suelo | I.T. | 89.8111 | 92.6453 | 94.5386
OLB067 | Contenido en cloruros solubles en agua en áridos | UNE-EN 1744-1 | 42.7664 | 44.7103 | 46.6543
OLB070 | Contenido en sulfatos solubles en agua | UNE-EN 1744-1 | 37.4368 | 39.1385 | 40.8401
OLA010 | Ensayo del equivalente arena | UNE-EN 933-8 | 21.1892 | 22.1523 | 23.1155
OLA006 | Ensayo de compactación. Próctor normal | UNE 103500 | 66.9438 | 69.9867 | 72.3005
OLA003 | Determinación de la granulometría de las partículas. Método del tamizado | UNE 103101 | 43.8918 | 45.8869 | 47.882
OLD061 | Determinación del pH de un suelo | UNE-EN ISO 10390 | 21.3444 | 22.3146 | 23.2848
OLA014 | Determinación del contenido de materia orgánica oxidable de un suelo por el método del permanganato potásico | UNE 103204 | 28.4204 | 29.7122 | 31.0041
8.1.2.- Control de ejecución del relleno
OLA010 | Ensayo del equivalente arena. | UNE-EN 933-8 | 21.1762 | 22.1388 | 23.1013
OLA022 | Determinación de la resistividad de un suelo | I.T. | 89.8111 | 92.6453 | 94.5386
OLB067 | Contenido en cloruros solubles en agua en áridos | UNE-EN 1744-1 | 42.7664 | 44.7103 | 46.6543
OLB070 | Contenido en sulfatos solubles en agua | UNE-EN 1744-1 | 37.4368 | 39.1385 | 40.8401
OLA005 | Ensayo de compactación. Próctor modificado | UNE 103501 | 93.3332 | 97.5757 | 103.0176
OLA006 | Ensayo de compactación. Próctor normal | UNE 103500 | 66.9438 | 69.9867 | 72.3005
OLA003 | Determinación de la granulometría de las partículas. Método del tamizado | UNE 103101 | 43.8918 | 45.8869 | 47.882
OLD061 | Determinación del pH de un suelo | UNE-EN ISO 10390 | 21.3444 | 22.3146 | 23.2848
OLA014 | Determinación del contenido de materia orgánica oxidable de un suelo por el método del permanganato potásico | UNE 103204 | 28.4204 | 29.7122 | 31.0041
8.2.- Características de los flejes
5006 | Certificado del material de flejes | M.P.E.E.S.R.
5009 | Comprobación dimensional (Flejes) |  | 112.4268 | 117.5371 | 122.6474
OLC092 | Comprobación del aspecto superficial del recubrimiento (flejes) | M.P.E.E.S.R. UNE-EN ISO 1461 | 21.3573 | 22.3281 | 23.2989
OLC094 | Espesor del galvanizado (Método magnético) | UNE-EN ISO 2178 | 78.431 | 81.996 | 85.5611
8.3.- Compactación del relleno
OLA011 | Determinación de la densidad y humedad "in situ" por el método de los isótopos radiactivos (franja central) (mín. 5 puntos / visita) | UNE 103900 | 10.1724 | 14.633 | 19.4428
OLA011 | Determinación de la densidad y humedad "in situ" por el método de los isótopos radiactivos (zonas especiales) (mín. 5 puntos / visita) | UNE 103900 | 10.1724 | 14.633 | 19.4428
OLA011 | Determinación de la densidad y humedad "in situ" por el método de los isótopos radiactivos (franja de borde) (mín. 5 puntos / visita) | UNE 103900 | 10.1724 | 14.633 | 19.4428
8.4.- Control de escamas de hormigón
000 | Se exigirá etiqueta de marcado CE y Declaración de Prestaciones
9.- ANCLAJES DE ESTABILIZACIÓN DEL TERRENO
9.1.- Identificación de los aceros
9.1.1.- Barras corrugadas
Control documental
000 | Se exigirá etiqueta de marcado CE y declaración de Prestaciones cuando entre en vigor
5027 | Distintivo de calidad oficialmente reconocido | Código Estructural
5005 | Certificado de adherencia en barras de acero corrugado | UNE-EN 10080-Anexo C
Control mediante ensayos
OLC002 | Características geométricas de barras de acero corrugado | UNE-EN 10080 | 78.3275 | 81.8878 | 85.4482
OLC007 | Doblado simple, doblado-desdoblado en barras de acero corrugado | UNE-EN ISO 15630-1 | 36.0268 | 37.6643 | 39.3019
OLC008 | Ensayo de tracción en barras de acero corrugado | UNE-EN ISO 15630-1 UNE-EN ISO 6892-1 | 62.2739 | 65.1045 | 67.9352
9.1.2.- Cordones
Control documental
000 | Se exigirá etiqueta de marcado CE y declaración de Prestaciones cuando entre en vigor
5027 | Distintivo de calidad oficialmente reconocido | Código Estructural
5025 | Se exigirá certificado de conformidad frente a corrosión bajo tensión | Art. 36 Código Estructural
5026 | Se exigirá copia del certificado de trazabilidad | Art. 60 Código Estructural
Control mediante ensayos
OLC015 | Ensayo de tracción determinando resistencia, límite elástico y alargamiento, estricción y módulo de elasticidad. | UNE-EN ISO 15630-3 | 62.2739 | 65.1045 | 67.9352
9.2.- Caracterización de la lechada de inyección
OLB121 | Fluidez de lechada de inyección | UNE-EN 445 | 51.1619 | 53.4874 | 55.813
OLB122 | Exudación de lechada de inyección | UNE-EN 445 | 53.9819 | 56.4357 | 58.8894
OLB124 | Resistencia a compresión | UNE-EN 445 | 50.7221 | 53.0276 | 55.3332
9.3.- Control de puesta en carga de anclajes
3112 | Ensayo de puesta en carga de un anclaje (ensayo de adecuación o idoneidad) (i/gato y central hidráulica) | NLT-257-258 | 475.4109 | 497.0205 | 518.6301
3113 | Ensayo de puesta en carga de un anclaje (ensayo de aceptación) (i/gato y central hidráulica) | NLT-257-258 | 206.976 | 216.384 | 225.792
9.4.- Control de las instalaciones
3000 | Verificación instalación de tesado | Modelo de AOPJA / Art. 50 CodE | 379.3999 | 396.6454 | 413.8908

## OBRAS DE DRENAJE
CÓDIGO | ENSAYO | NORMA O PROCEDIMIENTO | PRECIO UNITARIO (€) OBRAS P.E.M. > 15 M | PRECIO UNITARIO (€) OBRAS P.E.M. > 6 M Y < 15 M | PRECIO UNITARIO (€) OBRAS P.E.M. < 6 M
CAPÍTULO II: OBRAS DE DRENAJE
1.- ZANJAS DRENANTES
1.1.- Identificación del material drenante
OLB041 | Determinación de la granulometría de las partículas. Método del tamizado | UNE-EN 933-1 | 43.8918 | 45.8869 | 47.882
OLA050 | Condición de filtro | PG-3 421.2.2 | 21.3573 | 22.3281 | 23.2989
OLA049 | Coeficiente de uniformidad | PG-3 421.2.2 | 21.3573 | 22.3281 | 23.2989
OLA008 OLA009 | Límite líquido de un suelo por el método del aparato de Casagrande. Límite plástico de un suelo | UNE 103103 / UNE 103104 | 36.1302 | 37.7725 | 39.4148
OLB044 | Ensayo del equivalente arena | UNE-EN 933-8 | 21.1762 | 22.1388 | 23.1013
OLA053 | Determinación de la resistencia a la fragmentación por el método de ensayo de Los Ángeles | UNE-EN 1097-2 | 77.9782 | 81.5227 | 85.0671
1.2.- Identificación del geotextil
000 | Se exigirá etiqueta de marcado CE y declaración de Prestaciones
OLA135 | Resistencia a tracción y alargamiento a la carga máxima | UNE-EN ISO 10319 | 143.7836 | 150.3193 | 156.8549
OLA144 | Ensayo de punzonamiento estático | UNE-EN ISO 12236 | 78.2111 | 81.7661 | 85.3212
1.3.- Identificación del tubo drenante
1.3.1.-Tubos de PVC
OLA158 | Aspecto y Características geométricas (Diámetro exterior, ovalación, longitud, y espesor de pared) | UNE-EN 1401-1 | 65.5726 | 68.5532 | 71.5337
OLA159 | Resistencia a choques externos por el método de la esfera de reloj | UNE-EN 744 | 155.4907 | 162.5585 | 170.632
1.3.2.- Tubos de polietileno de alta densidad
OLA155 | Aspecto y Características geométricas (Diámetro exterior, interior, longitud, y superficie de infiltración) | UNE-EN 12201 UNE-EN ISO 3126 | 65.5726 | 68.5532 | 71.5337
OLA157 | Determinación de la rigidez anular | UNE-EN ISO 9969 | 175.6062 | 183.5883 | 191.5704
2.- TUBERÍAS DE HORMIGÓN (En masa o armado)
000 | Se exigirá etiqueta de marcado CE y declaración de Prestaciones
3002 | Verificación planta prefabricados | Modelo de AOPJA | 466.4851 | 487.689 | 508.8928
OLB125 | Características geométricas tubos prefabricados de hormigón | UNE-EN 1916 UNE 127916 | 66.09 | 69.0941 | 72.0982
OLB150 | Resistencia mecánica (aplastamiento) | UNE-EN 1916 UNE 127916 | 272.1088 | 284.4773 | 296.8459
3.- TUBERÍAS DE ACERO CORRUGADO Y GALVANIZADO
3.1.- Identificación de la chapa
5020 | Espesor de chapa | I.T. | 33.1679 | 34.6755 | 36.1832
OLC094 | Calidad y espesor del galvanizado (chapa) | UNE-EN ISO 1461/UNE-EN ISO 2178 | 78.431 | 81.996 | 85.5611
OLC094 | Calidad y espesor del galvanizado (tornillos) | UNE-EN ISO 1461/UNE-EN ISO 2178 | 78.431 | 81.996 | 85.5611
3.2.- Colocación
OLC036 | Comprobación del par de apriete de los tornillos | UNE-EN 1090-2 / EAE Apdo. 76.6 y 76.7 | 0.77616 | 0.81144 | 0.84672
3.3.- Tubos
5001 | Aspecto y características geométricas | I.T. | 65.5738 | 68.549 | 71.5361
3.4.- Identificación del agua del cauce (o suelo)
OLB032 | pH | UNE 83952 | 17.3472 | 18.1357 | 18.9242
OLB029 | Determinación de cloruros en agua | UNE 7178 | 40.8778 | 42.7358 | 44.5939
OLB036 | Determinación del contenido total de sulfatos en agua | UNE 83956 | 40.8778 | 42.7358 | 44.5939
OLB039 | Determinación del contenido de sulfuros | I.T. ISO 10530 | 32.534 | 34.0129 | 35.4917
OLB038 | Resistencia eléctrica del agua | I.T. | 94.5363 | 98.8334 | 103.1305
4.- HORMIGÓN ESTRUCTURAL EN OBRAS DE DRENAJE
3001 | Verificación planta hormigón | Modelo de AOPJA | 388.7397 | 406.4097 | 424.0797
3201 | Declaración responsable | Modelo anejo 4 del CodE según art. 57.4.1 CodE, con una antiguedad menor de 6 meses.
OLB100 OLB102 OLB103/104 OLB105 | Resistencia a compresión | UNE-EN 12350-1, UNE -EN 12390-2+1M, UNE-EN 12390-3, UNE-EN 12390-3+AC | 60.8639 | 63.6304 | 66.397
OLB101 | Ensayos de hormigón fresco. Parte 2. Ensayo de asentamiento. | UNE-EN 12350-2 | 17.7223 | 18.5279 | 19.3334
5.- MARCOS
5.1.- Prefabricados
000 | Se exigirá etiqueta de marcado CE y declaración de Prestaciones
3002 | Verificación planta prefabricados | Modelo de AOPJA | 466.4851 | 487.689 | 508.8928
OLB127 | Control visual del aspecto de superficie | UNE-EN 1917 UNE 127917 | 32.4 | 34.03 | 35.69
5.2.- Hormigonados "in situ"
OLB100 OLB102 OLB103/104 OLB105 | Resistencia a compresión | UNE-EN 12350-1, UNE -EN 12390-2+1M, UNE-EN 12390-3, UNE-EN 12390-3+AC | 60.82 | 63.63 | 66.39
OLB101 | Ensayos de hormigón fresco. Parte 2. Ensayo de asentamiento. | UNE-EN 12350-2 | 17.72 | 18.53 | 19.33
6.- POZOS DE REGISTRO
6.1.- Prefabricados
000 | Se exigirá etiqueta de marcado CE y declaración de Prestaciones
3002 | Verificación planta prefabricados | Modelo de AOPJA | 466.4851 | 487.689 | 508.8928
OLB127 | Control visual del aspecto de superficie | UNE-EN 1917 UNE 127917 | 18.1363 | 18.9606 | 19.785
OLB127 | Características geométricas de elementos y perfiles de uniones | UNE-EN 1917 UNE 127917 | 18.1363 | 18.9606 | 19.785
OLB152 | Resistencia al aplastamiento | UNE-EN 1917 UNE 127917 | 272.1088 | 284.4773 | 296.8459
OLB153 | Resistencia bajo carga vertical | UNE-EN 1917 UNE 127917 | 272.1088 | 284.4773 | 296.8459
OLB154 | Estanquidad frente al agua | UNE-EN 1917 UNE 127917 | 155.232 | 162.288 | 169.344
6.2.- Hormigonados "in situ"
OLB100 OLB102 OLB103/104 OLB105 | Resistencia a compresión | UNE-EN 12350-1, UNE -EN 12390-2+1M, UNE-EN 12390-3, UNE-EN 12390-3:2009/AC | 60.8639 | 63.6304 | 66.397
OLB101 | Ensayos de hormigón fresco. Parte 2. Ensayo de asentamiento. | UNE-EN 12350-2 | 17.7223 | 18.5279 | 19.3334
7.- ARQUETAS
7.1.- Arquetas prefabricadas
OLB127 | Características geométricas y tolerancias y aspecto | UNE-EN 1917 UNE 127917 | 66.09 | 69.0941 | 72.0982
7.2.- Arquetas hormigonados "in situ"
OLB100 OLB102 OLB103/104 OLB105 | Resistencia a compresión | UNE-EN 12350-1, UNE -EN 12390-2+1M, UNE-EN 12390-3, UNE-EN 12390-3:2009/AC | 60.8639 | 63.6304 | 66.397
OLB101 | Ensayos de hormigón fresco. Parte 2. Ensayo de asentamiento. | UNE-EN 12350-2 | 17.7223 | 18.5279 | 19.3334
8.- CUNETAS
8.1.- Cunetas prefabricadas
3110 | Características geométricas y tolerancias y aspecto (se medirá la regularidad superficial mediante la regla de 3 metros) | PG-3 401.2.2 NLT-334 | 31.3698 | 32.7957 | 34.2216
8.2.- Cunetas revestidas
OLB100 OLB102 OLB103/104 OLB105 | Resistencia a compresión | UNE-EN 12350-1, UNE -EN 12390-2+1M, UNE-EN 12390-3, UNE-EN 12390-3:2009/AC | 60.8639 | 63.6304 | 66.397
OLB101 | Ensayos de hormigón fresco. Parte 2. Ensayo de asentamiento. | UNE-EN 12350-2 | 17.7223 | 18.5279 | 19.3334
9.- ENCACHADOS Y OTROS ELEMENTOS
OLB100 OLB102 OLB103/104 OLB105 | Resistencia a compresión | UNE-EN 12350-1, UNE -EN 12390-2+1M, UNE-EN 12390-3, UNE-EN 12390-3:2009/AC | 60.8639 | 63.6304 | 66.397
OLB101 | Ensayos de hormigón fresco. Parte 2. Ensayo de asentamiento. | UNE-EN 12350-2 | 17.7223 | 18.5279 | 19.3334
10.- OTROS HORMIGONES
OLB100 OLB102 OLB103/104 OLB105 | Resistencia a compresión | UNE-EN 12350-1, UNE -EN 12390-2+1M, UNE-EN 12390-3, UNE-EN 12390-3:2009/AC | 60.8639 | 63.6304 | 66.397
OLB101 | Ensayos de hormigón fresco. Parte 2. Ensayo de asentamiento. | UNE-EN 12350-2 | 17.7223 | 18.5279 | 19.3334
11.- ACERO CORRUGADO PARA ARMAR
11.1.- Control documental
000 | Se exigirá etiqueta de marcado CE y declaración de Prestaciones cuando entre en vigor
5027 | Distintivo de calidad oficialmente reconocido | Código Estructural
5005 | Certificado de adherencia en barras de acero corrugado | UNE-EN 10080 - Anexo C
11.2.- Ensayos
OLC002 | Características geométricas de barras de acero corrugado | UNE-EN 10080 UNE-EN 15630-1 | 78.3275 | 81.8878 | 85.4482
OLC007 | Doblado simple, doblado-desdoblado en barras de acero corrugado | UNE-EN ISO 15630-1 | 36.0268 | 37.6643 | 39.3019
OLC008 | Ensayo de tracción en barras de acero corrugado | UNE-EN ISO 15630-1 UNE-EN ISO 6892-1 | 62.2739 | 65.1045 | 67.9352
12.- RELLENO LOCALIZADO EN OBRAS DE DRENAJE *
12.1.- Identificación de los materiales naturales
OLA005 | Ensayo de compactación. Próctor modificado | UNE 103501 | 93.3332 | 97.5757 | 103.0176
OLA003 | Análisis granulométrico de suelos por tamizado | UNE 103101 | 43.8918 | 45.8869 | 47.882
OLA008 OLA009 | Límite líquido de un suelo por el método del aparato de Casagrande. Límite plástico de un suelo | UNE 103103 / UNE 103104 | 36.1302 | 37.7725 | 39.4148
OLA004 | Determinación en laboratorio del Índice C.B.R. de un suelo | UNE 103502 | 154.4041 | 161.4225 | 168.4408
OLA014 | Determinación del contenido de materia orgánica oxidable de un suelo por el método del permanganato potásico | UNE 103204 | 28.4204 | 29.7122 | 31.0041
OLA015 | Determinación del contenido de sales solubles de un suelo | NLT-114 | 37.4368 | 39.1385 | 40.8401
OLA012 | Determinación de la densidad relativa de las partículas de un suelo | UNE 103302 | 29.3059 | 30.1644 | 31.5991
12.2.- Identificación de los suelos de RCD
000 | Se exigirá que el suministrador es gestor de valorización, etiqueta de producto, certificado de garantía y certificado de suministro
2000 | Verificación planta de tratamiento de RCD |  | 388.7397 | 406.4097 | 424.0797
OLA006 | Ensayo de compactación. Próctor normal | UNE 103500 | 66.9438 | 69.9867 | 72.3005
OLA005 | Ensayo de compactación. Próctor modificado | UNE 103501 | 93.3332 | 97.5757 | 103.0176
OLA003 | Análisis granulométrico de suelos por tamizado | UNE 103101 | 43.8918 | 45.8869 | 47.882
OLA008 OLA009 | Límite líquido de un suelo por el método del aparato de Casagrande. Límite plástico de un suelo | UNE 103103 / UNE 103104 | 36.1302 | 37.7725 | 39.4148
OLA004 | Determinación en laboratorio del Índice C.B.R. de un suelo | UNE 103502 | 154.4041 | 161.4225 | 168.4408
OLA014 | Determinación del contenido de materia orgánica oxidable de un suelo por el método del permanganato potásico | UNE 103204 | 28.4204 | 29.7122 | 31.0041
OLA015 | Determinación del contenido de sales solubles de un suelo | NLT-114 | 37.4368 | 39.1385 | 40.8401
OLA017 | Contenido de yeso en suelos | NLT-115 | 48.5335 | 49.9565 | 52.3438
OLA041 | Ensayo de hinchamiento libre en edómetro | UNE 103601 | 94.6656 | 98.9686 | 103.2716
OLA039 | Ensayo de colapso en suelos | NLT-254 | 83.8512 | 87.6626 | 91.474
OLA012 | Determinación de la densidad relativa de las partículas de un suelo | UNE 103302 | 29.3059 | 30.1644 | 31.5991
12.3.- Compactación
OLA011 | Determinación de la densidad y humedad "in situ" por el método de los isótopos radiactivos (mín. 5 puntos / visita) | UNE 103900 | 10.1724 | 14.633 | 19.4428
OLA013 | Carga con placa estática | NLT-357 | 120.1939 | 131.9401 | 137.6767
13.- ESCOLLERAS
000 | Se exigirá etiqueta de marcado CE y Declaración de Prestaciones
OLB061 | Muestreo y reducción de muestras | UNE-EN 13383-2 | 85.26 | 89.5171 | 94.08
OLB074 | Análisis granulométrico de material para escollera | UNE-EN 13383-2 | 88.8233 | 93.2686 | 97.9255
OLB075 | Forma de las partículas en escollera | UNE-EN 13383-2 | 53.5421 | 55.9758 | 58.4096
OLB058 | Resistencia frente a disoluciones de sulfato magnésico | UNE-EN 1367-2 | 130.4725 | 136.4031 | 142.3336
OLA053 | Coeficiente de desgaste Los Angeles | UNE-EN 1097-2 | 77.9782 | 81.5227 | 85.0671
OLA051 | Determinación de la densidad de partículas y absorción de agua | UNE-EN 13383-2 | 54.2924 | 56.7602 | 59.2281
OLB062 | Resistencia a compresión uniaxial (incluyendo extracción y tallado del testigo) | UNE-EN 1926. Anexo A | 64.7741 | 66.6792 | 69.8544
OLB059 | Estabilidad de los áridos y fragmentos de roca frente a la acción de desmoronamiento en agua | NLT-255 | 86.5418 | 89.082 | 93.3274
OLB060 | Estabilidad de los áridos y fragmentos de roca frente a la acción de los ciclos de humedad-sequedad (25 ciclos) | NLT-260 | 188.16 | 194.087 | 198.0502
14.- BORDILLOS PREFABRICADOS DE HORMIGÓN / PIEDRA NATURAL
000 | Se exigirá etiqueta de marcado CE y Declaración de Prestaciones
OLB129 | Características geométricas bordillos de hormigón | UNE-EN 1340-UNE 127340 UNE-EN 1343 | 55.6377 | 58.1667 | 60.6957
OLB130 | Absorción de agua de bordillos | UNE-EN 1340-UNE 127340 UNE-EN 1343 | 64.7964 | 67.7417 | 70.687
OLB131 | Resistencia a la flexión | UNE-EN 1340-UNE 127340 UNE-EN 1343 | 124.3926 | 130.0468 | 135.701

## ESTRUCTURAS
CÓDIGO | ENSAYO | NORMA O PROCEDIMIENTO | PRECIO UNITARIO (€) OBRAS P.E.M. > 15 M | PRECIO UNITARIO (€) OBRAS P.E.M. > 6 M Y < 15 M | PRECIO UNITARIO (€) OBRAS P.E.M. < 6 M | PRECIO UNITARIO
CAPÍTULO III: ESTRUCTURAS
1.- HORMIGÓN
1.1.- Identificación de los componentes
1.1.1.- Identificación del árido fino
000 | Se exigirá etiqueta de marcado CE y Declaración de Prestaciones
OLB041 | Determinación de la granulometría de las partículas. Método del tamizado | UNE-EN 933-1 y A1 UNE EN 933-2: 1M | 43.8918 | 45.8869 | 47.882
OLB055 | Material retenido en T. 0,063 y que flota en un líquido de peso específico 2,0 | UNE-EN 1744-1. Apdo. 14.2 | 62.869 | 65.7266 | 68.5843 | 33.9271
OLB044 | Equivalente arena | UNE-EN 933-8 | 21.1762 | 22.1388 | 23.1013 | 48.5978
OLB064 | Azul de metileno | UNE-EN 933-9 | 87.8742 | 91.8685 | 95.8628
OLB050 | Densidad de partículas y absorción de agua | UNE-EN 1097-6 | 54.2924 | 56.7602 | 59.2281
OLB080 | Contenido de compuestos totales de azufre | UNE-EN 1744-1- Apdo. 11 | 288.367 | 296.8459 | 310.9814
OLB068 | Contenido de sulfatos solubles en ácido | UNE-EN 1744-1- Apdo. 12 | 66.2841 | 69.297 | 72.3099
OLB067 | Contenido de cloruros solubles en agua en áridos | UNE-EN 1744-1-Apdo. 7 | 42.7664 | 44.7103 | 46.6543 | 240.4048
OLB066 | Análisis cualitativo de materia orgánica | UNE-EN 1744-1-Apdo. 15.1 | 28.4204 | 29.7122 | 31.0041
OLB058 | Resistencia frente a disoluciones de sulfato magnésico | UNE-EN 1367-2 | 129.3341 | 135.213 | 141.0918
OLB081 | Reactividad álcali-sílice y álcali-silicato de los áridos. Método acelerado en probetas de mortero. | UNE 146508 EX | 150.0576 | 156.8784 | 163.6992 | 21.97
OLB089 | Reactividad álcali-carbonato | UNE 146507-2 EX | 111.8964 | 116.9826 | 122.0688
OLB052 | Friabilidad de la arena | UNE 83115 EX | 123.48 | 129.654 | 136.1338
| Resistencia al machaqueo | UNE-EN 13055-1 ANEXO A | 55.43 | 58.35 | 61.27
| 1.1.2.- Identificación del árido grueso* |  |  |  |  | 82.43
000 | Se exigirá etiqueta de marcado CE y Declaración de Prestaciones
OLB043 | Determinación de terrones de arcilla | UNE 7133 | 34.2416 | 35.798 | 37.3545
OLB041 | Determinación de la granulometría de las partículas. Método del tamizado | UNE-EN 933-1 y A1 UNE EN 933-2: 1M | 43.8918 | 45.8869 | 47.882 | 26.47
OLB055 | Material retenido en T. 0,063 y que flota en un líquido de peso específico 2,0 | UNE-EN 1744-1. Apdo. 14.2 | 35.1859 | 36.7853 | 38.3846 | 33.93
OLB080 | Contenido de compuestos totales de azufre | UNE-EN 1744-1- Apdo. 11 | 288.367 | 296.8459 | 310.9814
OLB068 | Contenido de sulfatos solubles en ácido | UNE-EN 1744-1- Apdo. 12 | 66.2841 | 69.297 | 72.3099
OLB067 | Contenido de cloruros solubles en agua en áridos | UNE-EN 1744-1-Apdo. 7 | 42.7664 | 44.7103 | 46.6543 | 240.4048
OLB054 | Índice de lajas | UNE-EN 933-3 | 50.735 | 53.0411 | 55.3473 | 48.6
OLB050 | Densidad de partículas y absorción de agua | UNE-EN 1097-6 | 54.2924 | 56.7602 | 59.2281
OLB049 | Determinación de la resistencia a la fragmentación por el método de ensayo de Los Ángeles | UNE-EN 1097-2 | 77.9782 | 81.5227 | 85.0671
OLB081 | Determinación de la reactividad potencial álcali-sílice y álcali-silicato de los áridos. Método acelerado en probetas de mortero. | UNE 146508 EX | 150.0576 | 156.8784 | 163.6992 | 48.12
OLB089 | Determinación de la reactividad potencial de los áridos. Método químico. Parte 2: Determinación de la reactividad álcali-carbonato | UNE 146507-2 | 111.8964 | 116.9826 | 122.0688 | 60.28
OLB058 | Ensayo de sulfato de magnesio | UNE-EN 1367-2 | 129.3341 | 135.213 | 141.0918 | 185
| Resistencia al machaqueo | UNE-EN 13055-1 ANEXO A | 55.43 | 58.35 | 61.27
| 1.1.3.- Agua |  |  |  |  | 82.43
OLB031 | Determinación del contenido en aceites y grasas en el agua | UNE 7235 | 36.5442 | 38.2053 | 39.8664 | 99.98
OLB030 | Determinación de hidratos de carbono en agua | UNE 7132 | 31.6544 | 33.0932 | 34.5321
OLB029 | Determinación de cloruros en el agua | UNE 7178 | 40.8778 | 42.7358 | 44.5939 | 28.25
OLB036 | Determinación del contenido total de sulfatos en agua | UNE 83956 | 40.8778 | 42.7358 | 44.5939 | 24.47
OLB037 | Determinación del contenido total de sustancias disueltas en agua | UNE 83957 | 26.066 | 27.2509 | 28.4357 | 31.6
OLB032 | pH del agua | UNE 83952 | 17.3472 | 18.1357 | 18.9242 | 31.6
| Álcalis, expresado en Na2Oequiv(1) (Na2O + 0,658 K2O). | Método de fotometría de llama | 29.93 | 31.5 | 33.08 | 31.6
| Álcalis, expresado en Na2Oequiv(1) (Na2O + 0,658 K2O)(método alternativo) | Método de espectroscopia de masa con plasma de acoplamiento inductivo (ICP-MS). | 71.25 | 75 | 78.75 | 31.6
| 1.1.4.- Cemento |  |  |  |  | 20.15
000 | Se exigirá etiqueta de marcado CE y Declaración de Prestaciones (solo en el caso de cementos sujetos al marcado CE) | RC-16. Anejo I |  |  |  | 13.41
OLB002 | Determinación de resistencias mecánicas | UNE-EN 196-1 | 122.0124 | 127.5584 | 133.1044 | 22.18
OLB005 | Determinación de la pérdida por calcinación | UNE-EN 196-2 | 28.692 | 29.9962 | 31.3004 | 78.52
OLB010 | Determinación cuantitativa de los componentes | UNE 80216 | 266.4816 | 278.5944 | 290.7072 | 94.32
OLB009 | Ensayo de puzolanicidad | UNE-EN 196-5 | 119.4228 | 125.4204 | 131.712
OLB007 | Determinación del sulfato | UNE-EN 196-2 | 32.534 | 34.0129 | 35.4917
OLB006 | Determinación de cloruros | UNE-EN 196-2 | 32.534 | 34.0129 | 35.4917
OLB008 | Determinación del residuo insoluble en ácido clorhídrico y carbonato de sodio | UNE-EN 196-2 | 48.9757 | 51.2019 | 53.428 | 25.15
OLB004 | Ensayo de estabilidad de volumen | UNE-EN 196-3 | 101.5735 | 106.1904 | 110.8074 | 25.15
OLB003 | Ensayo de tiempo de fraguado | UNE-EN 196-3 | 41.5116 | 43.3985 | 45.2854 | 206
| 1.2.- Ensayos previos y característicos de dosificación del hormigón |  |  |  |  | 32.09
3001 | Verificación planta hormigón | Modelo de AOPJA | 388.7397 | 406.4097 | 424.0797
| 1.3.-Control de homogeneidad de equipos de amasado |  |  |  |  | 52.59
3200 | Documentación justificativa del cumplimiento de homogeneidad de equipos de amasado | Código Estructural. Art. 51.2.4
1.4.- Ensayos durante la ejecución
EL CÁLCULO DE AMASADAS/LOTES SE REALIZARÁ CON LA HOJA AUXILIAR ESTRUCTURAS_AUX CALC AMASADAS ADJUNTA AL PLAN AUTOCONTROL/ PLAN RECEPCIÓN DE ORAS LINEALES. DICHO CÁLCULO CONSTITUIRÁ Y SE APORTARÁ COMO EL PLAN DE CONTROL DE CALIDAD DE LAS ESTRUCTURAS DE LA OBRA
1.4.1- Ensayos durante la ejecución: CIMENTACION Y ESTRUCTURA
1.4.1.1- Ensayos durante la ejecución: HORMIGÓN CONVENCIONAL
3201 | Declaración responsable | Modelo anejo 4 del CodE según art. 57.4.1 CodE, con una antiguedad menor de 6 meses.
OLB100 OLB102 OLB103/104 OLB105 | Resistencia a compresión | UNE-EN 12350-1, UNE-EN 12390-2+1M, UNE-EN 12390-3+AC | 60.8639 | 63.6304 | 66.397
OLB101 | Ensayos de hormigón fresco. Parte 2. Ensayo de asentamiento. | UNE-EN 12350-2 | 17.7223 | 18.5279 | 19.3334
1.4.1.2- Ensayos durante la ejecución: HORMIGÓN AUTOCOMPACTANTE
1.4.1.2.1.- Ensayos previos de dosificación del hormigón
3001 | Verificación planta hormigón | Modelo de AOPJA | 388.7397 | 406.4097 | 424.0797
| 1.4.1.2.2.-Control de homogeneidad de equipos de amasado |  |  |  |  | 52.59
3200 | Documentación justificativa del cumplimiento de homogeneidad de equipos de amasado | Código Estructural. Art. 51.2.4
1.4.1.2.3.- Ensayos característicos
1.4.1.2.3.1.- Ensayos característicos de resistencia y/o dosificación
OLB100 OLB102 OLB103/104 OLB105 | Resistencia a compresión | UNE-EN 12350-1, UNE-EN 12390-2+1M, UNE-EN 12390-3+AC | 60.8639 | 63.6304 | 66.397
OLB194 | Caracterización de la fluidez. Ensayo del escurrimiento | UNE-EN 12350-8 | 14.7729 | 15.4444 | 16.1159
OLB195 | Determinación del tiempo de flujo. Ensayo del embudo en V | UNE-EN 12350-9 | 44.6292 | 46.6578 | 48.6864
OLB196 | Caracterización de la fluidez en presencia de barras. Método de la caja en L | UNE-EN 12350-10 | 44.6292 | 46.6578 | 48.6864
OLB197 | Caracterización de la fluidez en presencia de barras. Ensayo de escurrimiento con el anillo japonés. | UNE-EN 12350-12 | 44.6292 | 46.6578 | 48.6864
OLB115 | Ensayos de hormigón endurecido. Parte 8. Profundidad de penetración de agua bajo presión (3 probetas) | UNE-EN 12390-8+1M | 155.4907 | 162.5585 | 169.6262
3007 | Ensayos de hormigón fresco. Parte 7. Determinación del contenido de aire. Métodos de presión | UNE-EN 12350-7 | 68.0316 | 71.1245 | 74.2174
11.4.- Ensayos durante la ejecución
3201 | Declaración responsable | Modelo anejo 4 del CodE según art. 57.4.1 CodE, con una antiguedad menor de 6 meses.
OLB100 OLB102 OLB103/104 OLB105 | Resistencia a compresión | UNE-EN 12350-1, UNE-EN 12390-2+1M, UNE-EN 12390-3+AC | 60.8639 | 63.6304 | 66.397
OLB194 | Caracterización de la fluidez. Ensayo del escurrimiento | UNE 83361 UNE-EN 12350-8 | 14.7729 | 15.4444 | 16.1159
OLB197 | Caracterización de la fluidez en presencia de barras. Ensayo de escurrimiento con el anillo japonés. | UNE 83362 UNE-EN 12350-12 | 44.6292 | 46.6578 | 48.6864
1.4.2- Ensayos control ejecución: CIMENTACIONES PROFUNDAS (PILOTES, PANTALLAS Y ENCEPADOS UNE-EN 1536:2011+A1, UNE-EN 1538:2011+A1 y EHE-08)
1.4.2.2- Pilotes in situ y encepados
| 1.4.2.2.1 - Pilotes in situ |  |  |  |  | 22.84
1.4.2.2.1.1- Pilotes in situ: Inicio de la unidad de obra
OLB100 OLB102 OLB103/104 OLB105 | Resistencia a compresión | UNE-EN 12350-1, UNE-EN 12390-2+1M, UNE-EN 12390-3+AC | 60.8639 | 63.6304 | 66.397
1.4.2.2.1.2- Pilotes in situ: Durante la ejecución de la unidad de obra (para hormigones de clase de resistencia ˂ C 35 (s/ UNE-EN 206:2013 referido a resistencia sobre probetas cilíndricas)
OLB101 | Ensayos de hormigón fresco. Parte 2. Ensayo de asentamiento. | UNE-EN 12350-2 | 17.7223 | 18.5279 | 19.3334
OLB100 OLB102 OLB103/104 OLB105 | Resistencia a compresión | UNE-EN 12350-1, UNE-EN 12390-2+1M, UNE-EN 12390-3+AC | 60.8639 | 63.6304 | 66.397
1.4.2.2.1.3- Pilotes in situ: Durante la ejecución de la unidad de obra (para hormigones de clase de resistencia ≥ C 35 (s/ UNE-EN 206:2013 referido a resistencia sobre probetas cilíndricas)
OLB101 | Ensayos de hormigón fresco. Parte 2. Ensayo de asentamiento. | UNE-EN 12350-2 | 17.7223 | 18.5279 | 19.3334
OLB100 OLB102 OLB103/104 OLB105 | Resistencia a compresión | UNE-EN 12350-1, UNE-EN 12390-2+1M, UNE-EN 12390-3+AC | 60.8639 | 63.6304 | 66.397
1.4.2.3.- Encepados
3201 | Declaración responsable | Modelo anejo 4 del CodE según art. 57.4.1 CodE, con una antiguedad menor de 6 meses.
OLB100 OLB102 OLB103/104 OLB105 | Resistencia a compresión | UNE-EN 12350-1, UNE-EN 12390-2+1M, UNE-EN 12390-3+AC | 60.8639 | 63.6304 | 66.397
OLB101 | Ensayos de hormigón fresco. Parte 2. Ensayo de asentamiento. | UNE-EN 12350-2 | 17.7223 | 18.5279 | 19.3334
1.4.3.- Pantallas
1.4.3.1- Pantallas: Durante la ejecución de la unidad de obra
OLB101 | Ensayos de hormigón fresco. Parte 2. Ensayo de asentamiento. | UNE-EN 12350-2 | 17.7223 | 18.5279 | 19.3334
OLB100 OLB102 OLB103/104 OLB105 | Resistencia a compresión | UNE-EN 12350-1, UNE-EN 12390-2+1M, UNE-EN 12390-3+AC | 60.8639 | 63.6304 | 66.397
1.4.4- Ensayos de durabilidad del hormigón durante la ejecución (hormigón covencional y autocompactante)
3007 | Ensayos de hormigón fresco. Parte 7. Determinación del contenido de aire. Métodos de presión | UNE-EN 12350-7 | 68.0316 | 71.1245 | 74.2174
OLB115 | Ensayos de hormigón endurecido. Parte 8. Profundidad de penetración de agua bajo presión (3 probetas) | UNE-EN 12390-8+1M | 155.4907 | 162.5585 | 169.6262
1.5.- Caracterización de los lodos bentoníticos o suspensiones poliméricas
3055 | Densidad (kg/m3) | UNE-EN 1538 / UNE-EN 1536 | 21.1798 | 22.2382 | 23.3436
3056 | Viscosidad en cono Marsh (s) | UNE-EN 1538 / UNE-EN 1536 / UNE-EN ISO 13500 | 34.2451 | 35.9856 | 37.7496
3057 | Filtrado (cm3) | UNE-EN 1538 / UNE-EN 1536 / UNE-EN ISO 13500 | 41.748 | 43.8648 | 46.0404
3058 | Contenido de arena en volumen (%) | UNE-EN 1538 / UNE-EN 1536 / UNE-EN ISO 13500 | 34.2451 | 35.9621 | 37.7496
3059 | pH | UNE-EN 1538 / UNE-EN 1536 | 17.3472 | 18.1357 | 18.9242
3060 | Cake (mm) | UNE-EN 1538 / UNE-EN 1536 / UNE-EN ISO 13500 | 38.5258 | 40.4544 | 42.4771
1.6.- Control de la unidad terminada
1.6.1- Pilotes prefabricados
7300 | Comprobación de integridad estructural mediante ensayo sónico de impedancia mecánica con martillo de mano | ASTM D5882 NF-P94-160-4 Recomendaciones CEDEX | 116.424 | 121.716 | 127.008 | 50.46
1.6.2- Ensayos en pilotes in situ (control unidad terminada)
7301 | Comprobación de integridad estructural mediante ensayo sónico de impedancia mecánica con martillo de mano | ASTM D5882 NF-P94-160-4 Recomendaciones CEDEX | 116.424 | 121.716 | 127.008 | 50.46
7302 | Comprobación de integridad estructural mediante ensayo de transparencia sónica (cross-hole) en pilote instrumentado con 3 tubos de acero (Tres diagrafías por pilote) | ASTM D 6760 NF P 94-160-1 Recomendaciones CEDEX | 232.848 | 243.432 | 254.016 | 48.14
7303 | Comprobación de integridad estructural mediante ensayo de transparencia sónica (cross-hole) en pilote instrumentado con 4 tubos de acero (Seis diagrafías por pilote) | ASTM D 6760 NF P 94-160-1 Recomendaciones CEDEX | 297.528 | 311.052 | 324.576 | 22.84
7304 | Comprobación de integridad estructural mediante ensayo de transparencia sónica (cross-hole) en pilote instrumentado con más de 4 tubos de acero (Diez diagrafías por pilote) | ASTM D 6760 NF P 94-160-1 Recomendaciones CEDEX | 355.74 | 371.91 | 388.08
| 1.6.3- Ensayos en muros-pantalla in situ (control unidad terminada) |  |  |  |  | 50.46
7305 | Comprobación de integridad estructural mediante ensayo de transparencia sónica (cross-hole) en muro pantalla instrumentado con 3 tubos de acero (Tres diagrafías por pantalla) | ASTM D 6760 NF P 94-160-1 Recomendaciones CEDEX | 232.848 | 243.432 | 254.016 | 48.14
7306 | Comprobación de integridad estructural mediante ensayo de transparencia sónica (cross-hole) en muro pantalla instrumentado con 4 tubos de acero (Seis diagrafías por pantalla) | ASTM D 6760 NF P 94-160-1 Recomendaciones CEDEX | 297.528 | 311.052 | 324.576 | 22.84
7307 | Comprobación de integridad estructural mediante ensayo de transparencia sónica (cross-hole) en pilote instrumentado con más de 4 tubos de acero (Diez diagrafías por pantalla) | ASTM D 6760 NF P 94-160-1 Recomendaciones CEDEX | 355.74 | 371.91 | 388.08
| 2.- ACERO CORRUGADO PARA ARMAR (ARMADURAS PASIVAS) |  |  |  |  | 50.46
| 2.1.- Control documental |  |  |  |  | 48.14
000 | Se exigirá etiqueta de marcado CE y declaración de Prestaciones cuando entre en vigor
5027 | Distintivo de calidad oficialmente reconocido | Código Estructural |  |  |  | 13.41
5005 | Certificado de adherencia en barras de acero corrugado | UNE-EN 10080 - Anexo C |  |  |  | 39.55
| 2.2.- Ensayos |  |  |  |  | 52.05
OLC002 | Características geométricas de barras de acero corrugado | UNE-EN 10080 UNE-EN 15630-1 | 78.3275 | 81.8878 | 85.4482 | 41.73
OLC007 | Doblado simple, doblado-desdoblado en barras de acero corrugado | UNE-EN ISO 15630-1 | 36.0268 | 37.6643 | 39.3019 | 71.65
OLC008 | Ensayo de tracción en barras de acero corrugado | UNE-EN ISO 15630-1 UNE-EN ISO 6892-1 | 62.2739 | 65.1045 | 67.9352 | 39.21
| Ensayo químico completo C, P, S, N, Si, Mn, Cr, Ni, Mo y Cu | UNE-EN 10088-1:2015, UNE-EN-ISO 10088-4* y UNE-EN ISO 10088-5*
3.- ACERO PARA TENSADOS (ARMADURAS ACTIVAS)
| 3.1.- Identificación de los aceros |  |  |  |  | 293.29
3.1.1.- Alambres
3.1.1.1.- Control documental
000 | Se exigirá etiqueta de marcado CE y declaración de Prestaciones cuando entre en vigor |  |  |  |  | 120.2
5027 | Distintivo de calidad oficialmente reconocido | Código Estructural |  |  |  | 60.1
5025 | Se exigirá certificado de conformidad frente a corrosión bajo tensión | Art. 36 Código Estructural |  |  |  | 66.5
5026 | Se exigirá copia del certificado de trazabilidad | Art. 60 Código Estructural |  |  |  | 68.65
| 3.1.1.2.- Ensayos |  |  |  |  | 25.64
OLC005 | Características geométricas de alambres y cordones de aceros | UNE 36094 | 78.3275 | 81.8878 | 85.4482 | 12.62
OLC013 | Ensayo de tracción determinando resistencia, límite elástico y alargamiento, estricción y módulo de elasticidad. | UNE-EN ISO 15630-3 | 62.2739 | 65.1045 | 67.9352
| 3.1.2.- Barras |  |  |  |  | 210.35
3.1.2.1.- Control documental
000 | Se exigirá etiqueta de marcado CE y declaración de Prestaciones cuando entre en vigor
5027 | Distintivo de calidad oficialmente reconocido | Código Estructural |  |  |  | 210.35
5025 | Se exigirá certificado de conformidad frente a corrosión bajo tensión | Art. 36 Código Estructural |  |  |  | 180
5026 | Se exigirá copia del certificado de trazabilidad | Art. 60 Código Estructural |  |  |  | 120.2
| 3.1.2.2.- Ensayos |  |  |  |  | 180
OLC002 | Características geométricas | UNE-EN ISO 15630-3 | 78.3275 | 81.8878 | 85.4482
OLC008 | Ensayo de tracción determinando resistencia, límite elástico y alargamiento, estricción y módulo de elasticidad. | UNE-EN ISO 15630-3 | 62.2739 | 65.1045 | 67.9352
3.1.3.- Cordones
| 3.1.3.1.- Control documental |  |  |  |  | 33.93
000 | Se exigirá etiqueta de marcado CE y declaración de Prestaciones cuando entre en vigor |  |  |  |  | 72.15
5027 | Distintivo de calidad oficialmente reconocido | Código Estructural
5025 | Se exigirá certificado de conformidad frente a corrosión bajo tensión | Art. 36 Código Estructural |  |  |  | 7.21
5026 | Se exigirá copia del certificado de trazabilidad | Art. 60 Código Estructural |  |  |  | 10.82
| 3.1.3.2.- Ensayos |  |  |  |  | 15.03
OLC005 | Características geométricas | UNE 36094 | 78.3275 | 81.8878 | 85.4482
OLC015 | Ensayo de tracción determinando resistencia, límite elástico y alargamiento, estricción y módulo de elasticidad. | UNE-EN ISO 15630-3 | 62.2739 | 65.1045 | 67.9352
3.2.- Caracterización de la lechada de inyección
OLB121 | Fluidez de lechada de inyección | UNE-EN 445 | 51.1619 | 53.4874 | 55.813 | 24.79
OLB122 | Exudación de lechada de inyección | UNE-EN 445 | 53.9819 | 56.4357 | 58.8894 | 45.38
OLB124 | Resistencia a compresión | UNE-EN 445 | 50.7221 | 53.0276 | 55.3332
| 3.3.- Control de las instalaciones |  |  |  |  | 28.85
3000 | Verificación instalación de tesado | Modelo de AOPJA / Art. 50 CodE | 379.3999 | 396.6454 | 413.8908 | 40.87
| 4.- ACERO LAMINADO EN ESTRUCTURAS |  |  |  |  | 66.11
| 4.1.- Identificación de los perfiles |  |  |  |  | 55.29
OLC037 | Determinación de cabono total | UNE 7014 | 38.808 | 40.572 | 42.336
OLC038 | Determinación cuantitativa de fósforo | UNE 7029 | 38.808 | 40.572 | 42.336
OLC039 | Determinación cuantitativa de azufre | UNE 7019 | 38.808 | 40.572 | 42.336
OLC040 | Determinación cuantitativa de manganeso | UNE 7027 | 38.808 | 40.572 | 42.336
OLC042 | Determinación de nitrógeno. Método espectofotométrico | UNE-EN ISO 4945 | 38.808 | 40.572 | 42.336
OLC034 | Ensayo de tracción determinando resistencia, límite elástico y alargamiento. Incluyendo mecanizado de probetas | UNE-EN 10002-1 | 77.7454 | 81.2792 | 84.8131
OLC033 | Ensayo de doblado sobre probetas | UNE-EN ISO 7438 | 77.7454 | 81.2792 | 84.8131
OLC035 | Ensayo de flexión por choque. Resiliencia | UNE 7475-1 EN 10045-1 | 88.8056 | 92.8423 | 96.8789
5021 | Espesor de chapa | UNE-EN 10025 | 33.1679 | 34.6755 | 36.1832
4.2.- Identificación de los perfiles acero inoxidable
OLC034 | Ensayo de tracción determinando resistencia, límite elástico y alargamiento. Incluyendo mecanizado de probetas | UNE-EN 10088-1:2015, UNE-EN-ISO 10088-4* y UNE EN ISO 10088-5* | 77.7454 | 81.2792 | 84.82
| Ensayo químico completo C, P, S, N, Si, Mn, Cr, Ni, Mo y Cu | UNE-EN 10088-1:2015, UNE-EN-ISO 10088-4* y UNE EN ISO 10088-5* | 194.04 | 202.86 | 211.68
4.3.- Material de aporte
000 | Se exigirá etiqueta de marcado CE y Declaración de Prestaciones
| 4.4.- Taller constructor |  |  |  |  | 31.91
5050 | Verificación taller de estructura metálica | Modelo de AOPJA | 379.3999 | 396.6454 | 413.8908
000 | Se exigirá marcado CE de taller (Según nivel de ejecución necesario) | UNE-EN 1090-1
4.5.- Inspección previa a la soldadura
OLC043 | 1/2 Jornada de técnico en inspección previa a las soldaduras | UNE 14044 | 223.44 | 234.612 | 246.372 | 360.61
| 4.6.- Control de las soldaduras |  |  |  |  | 31.91
4.6.1.- Cualificación del inspector
5054 | Certificado nivel I, II, III de un inspector de END del método correspondiente (PM, LP, US, RX o IV) y del sector correspondiente (Mat. Metálicos-soldadura) | UNE-EN ISO 9712
5053 | Procedimiento de END, redactado por un inspector con nivel III | Según norma de ensayo
4.6.2.- Cualificación de soldadores
5052 | Certificados de procedimiento de soldeo acorde con el tipo de soldadura y material a soldar | UNE-EN ISO 15614-1
5050 | Certificado homologación de soldadores acorde con el tipo de soldadura y material a soldar | UNE-EN 9606-1
4.6.3.- Ensayos control de soldaduras
OLC047 OLC048 | Inspección por Líquidos penetrantes (Por 1/2 jornada de inspección) | UNE-EN ISO 3452-1 UNE-EN 1289 | 285.5446 | 299.8212 | 314.8152
OLC051 OLC052 | Inspección por partículas magnéticas (Por 1/2 jornada de inspección) | UNE-EN 1290 UNE-EN 1291 | 271.656 | 285.2388 | 299.5037
OLC0049 | Ensayos por ultrasonidos de soldaduras (Por 1/2 jornada de inspección) | UNE-EN 1714 UNE-EN 17640 | 323.4 | 339.57 | 356.5632
OLC053 | Ensayos radiográficos de soldadura (Por 1/2 jornada de inspección) | UNE-EN 17636-1 | 323.4 | 339.57 | 356.5632
OLC046 OLC045 OLC044 | Inspección visual y control geométrico de las soldaduras (Por 1/2 jornada de inspección) | UNE-EN ISO 5817 UNE-EN ISO 17637 UNE-EN 970 | 245.784 | 258.0732 | 270.9739
5060 | Inspección visual sobre pernos conectores (Por 1/2 jornada de inspección) | UNE-EN 1090-1 | 213.444 | 224.1103 | 235.3176
OLC049 | Ensayo sónico sobre pernos conectores (Por 1/2 jornada de inspección) | UNE-EN 1090-1 | 323.4 | 339.57 | 356.5632
5061 | Ensayo de doblado a 15º sobre pernos conectores (Por 1/2 jornada de inspección) | UNE-EN 1090-1 | 271.656 | 285.2388 | 299.5037
| 4.7.- Control geométrico |  |  |  |  | 31.91
5070 | Despieces (Por 1/2 jornada de inspección) | RPX-95, UNE EN 1090-1 y planos | 245.784 | 258.0732 | 270.9739
5071 | Conjuntos terminados (Por 1/2 jornada de topografía) | RPX-95 y planos | 271.656 | 285.2388 | 299.5037
| 4.8.- Control de la protección anticorrosiva |  |  |  |  | 31.91
4.8.1.- Estructuras pintadas
4.8.1.1.- Preparación superficial
5062 | Chorreado o granallado (visual) (Por 1/2 jornada de inspección) | Sa 2 1/2 (ISO 8501-1) | 203.742 | 213.9262 | 224.616
4.8.1.2.- Protección anticorrosiva
OLC094 | Control del micraje de las diferentes capas que componen el sistema de protección anticorrosiva | UNE-EN ISO 2808 | 48.9922 | 51.4382 | 54.0372
OLC100 | Pinturas. Ensayo de adherencia por corte por enrejado para espesores <250 µm (Por 1/2 jornada de inspección) | UNE-EN ISO 2409 | 203.742 | 213.9262 | 224.616
OLC102 | Pinturas. Ensayo de adherencia por tracción para espesores >250 µm (Por 1/2 jornada de inspección) | UNE-EN ISO 4624 | 203.742 | 213.9262 | 224.616
4.8.2.- Estructuras galvanizadas
OLC092 OLC095 | Aspecto y espesor medio del recubrimiento galvanizado (Por 1/2 jornada de inspección) | UNE-EN ISO 1461 | 203.742 | 213.9262 | 224.616
4.9.- Uniones atornilladas. Control del par de apriete
OLC036 | Verificación del par de apriete (Por 1/2 jornada de inspección) | UNE-EN 1090-2 / Apdo. 76.6 y 76.7 EAE | 203.742 | 213.9262 | 224.616
5.- RELLENO EN TRASDÓS DE ESTRUCTURAS
5.1.-Identificación de los materiales
OLA005 | Ensayo de compactación. Próctor modificado | UNE 103501 | 93.3332 | 97.5757 | 103.0176 | 86.02
OLA003 | Determinación de la granulometría de las partículas. Método del tamizado | UNE 103101 | 43.8918 | 45.8869 | 47.882 | 25.64
OLA008 OLA009 | Límite líquido de un suelo por el método del aparato de Casagrande. Límite plástico de un suelo | UNE 103103 / UNE 103104 | 36.1302 | 37.7725 | 39.4148
OLA004 | Determinación en laboratorio del Índice C.B.R. de un suelo | UNE 103502 | 154.4041 | 161.4225 | 168.4408
OLA014 | Determinación del contenido de materia orgánica oxidable de un suelo por el método del permanganato potásico | UNE 103204 | 28.4204 | 29.7122 | 31.0041
OLA015 | Determinación del contenido de sales solubles de un suelo | NLT-114 | 37.4368 | 39.1385 | 40.8401
OLA012 | Determinación de la densidad relativa de las partículas de un suelo | UNE 103302 | 29.3059 | 30.1644 | 31.5991
| 5.2.- Compactación |  |  |  |  | 25.25
OLA011 | Determinación de la densidad y humedad "in situ" por el método de los isótopos radiactivos (mín. 5 puntos / visita) | UNE 103900 | 10.1724 | 14.633 | 19.4428 | 12.62
6.- NEOPRENOS
000 | Se exigirá etiqueta de marcado CE y Declaración de Prestaciones |  |  |  |  | 84.14
OLA152 | Control dimensional | UNE-EN 1337-3 | 32.0683 | 33.526 | 34.9836 | 52.71
OLA153 | Determinación de la dureza de indentación mediante un durómetro (dureza Shore) | UNE-EN ISO 48 | 58.7036 | 61.3719 | 64.0403 | 65.71
7.- IMPERMEABILIZACIÓN DE TABLEROS MEDIANTE LÁMINAS BITUMINOSAS
000 | Se exigirá etiqueta de marcado CE y Declaración de Prestaciones |  |  |  |  | 420.71
7053 | Características geométricas | UNE-EN 1848-1 UNE-EN 14695 | 37.3204 | 39.0167 | 40.7131
7051 | Masa por unidad de área y espesor | UNE-EN 1849-1 UNE-EN 14695 | 52.8694 | 55.2726 | 57.6757
7050 | Determinación de la absorción de agua | UNE-EN 14223 UNE-EN 14695 | 62.1963 | 65.0234 | 67.8505
7055 | Resistencia a tracción | UNE-EN 12311-1 UNE-EN 14695 | 171.0398 | 178.8143 | 186.5889
8.- ELEMENTOS PREFABRICADOS DE HORMIGÓN PARA ESTRUCTURAS
8.1.- Vigas, pilas, dinteles, marcos, arcos y otros elementos estructurales
000 | Se exigirá etiqueta de marcado CE y Declaración de Prestaciones
3002 | Verificación planta prefabricados | Modelo de AOPJA | 466.4851 | 487.689 | 508.8928
3103 | Inspección visual, control dimensional y características superficiales | UNE-EN 13369 | 55.6377 | 58.1667 | 60.6957
8.1.1.- Control de fabricación en planta
OLB100 OLB102 OLB103/104 OLB105 | Resistencia a compresión | UNE-EN 12350-1, UNE-EN 12390-2+1M, UNE-EN 12390-3+AC | 60.8639 | 63.6304 | 66.397
OLB101 | Ensayos de hormigón fresco. Parte 2. Ensayo de asentamiento. | UNE-EN 12350-2 | 17.7223 | 18.5279 | 19.3334
8.2.- Elementos para encofrado o prelosa en tableros
3002 | Verificación planta prefabricados | Modelo de AOPJA | 466.4851 | 487.689 | 508.8928
5004 | Características geométricas y de armaduras de prelosa | Artículo 62.5.3.4 Código Estructural | 41.2788 | 43.1551 | 45.0314
8.3.- Impostas y barreras rígidas
3002 | Verificación planta prefabricados | Modelo de AOPJA | 466.4851 | 487.689 | 508.8928
9.- BARANDILLAS Y OTROS ELEMENTOS AUXILIARES METÁLICOS
9.1.- Identificación de los elementos metálicos y su protección
5021 | Espesor de la chapa de acero | Norma de producto | 33.1679 | 34.6755 | 36.1832
OLC093 | Espesor de pinturas | UNE-EN ISO 2808 | 48.9922 | 51.4382 | 54.0372
OLC102 | Adherencia por tracción en pinturas (El ensayo incluirá al menos, 6 determinaciones) | UNE-EN ISO 4624 | 194.04 | 203.742 | 212.856
OLC092 | Aspecto del recubrimiento galvanizado | UNE-EN ISO 1461 | 32.6634 | 34.1481 | 35.6328
OLC094 | Espesor del galvanizado (Método magnético) | UNE-EN ISO 2178 | 16.3252 | 17.0673 | 17.8093
OLC099 | Adherencia del galvanizado | UNE 135314 | 48.9922 | 51.4382 | 54.0372
10.- PRUEBAS DE CARGA EN ESTRUCTURAS
7200 | Prueba de carga estructura | Artículo 23.2 Prueba de carga CodE /Recomendaciones para la realización de pruebas de carga (Ministerio de Fomento) / PG-3 | 544.2304 | 568.9712 | 593.7008

## AFIRMADOS
CÓDIGO | ENSAYO | NORMA O PROCEDIMIENTO | PRECIO UNITARIO (€) OBRAS P.E.M. > 15 M | PRECIO UNITARIO (€) OBRAS P.E.M. > 6 M Y < 15 M | PRECIO UNITARIO (€) OBRAS P.E.M. < 6 M
CAPÍTULO IV: AFIRMADOS
1.- ZAHORRAS
1.1.- Control de procedencia del material cantera (en instalación de áridos) *
000 | Se exigirá etiqueta de marcado CE y Declaración de Prestaciones
2000 | Verificación planta de áridos | Modelo de AOPJA | 388.7397 | 406.4097 | 424.0797
OLB041 | Determinación de la granulometría de las partículas. Método del tamizado | UNE-EN 933-1 | 43.8918 | 45.8869 | 47.882
OLA008 OLA009 | Límite líquido de un suelo por el método del aparato de Casagrande. Límite plástico de un suelo | UNE 103103 / UNE 103104 | 36.1302 | 37.7725 | 39.4148
OLB049 | Determinación de la resistencia a la fragmentación por el método de ensayo de Los Ángeles | UNE-EN 1097-2 | 77.9782 | 81.5227 | 85.0671
OLB044 | Ensayo del equivalente arena (SE4) | UNE-EN 933-8. Anexo A | 21.1762 | 22.1388 | 23.1013
OLB064 | Ensayo de azul de metileno | UNE-EN 933-9. Anexo A | 87.8742 | 91.8685 | 95.8628
OLB054 | Índice de lajas | UNE-EN 933-3 | 47.04 | 48.4277 | 50.7326
OLB046 | Determinación del porcentaje de caras de fractura de las partículas de árido grueso | UNE-EN 933-5 | 28.5368 | 29.8339 | 31.1311
OLB045 | Humedad mediante secado en estufa | UNE-EN 1097-5 | 15.5491 | 16.2558 | 16.9626
OLB079 | Determinación del contenido total en azufre | UNE-EN 1744-1. Apdo. 11 | 288.367 | 296.8459 | 310.9814
OLB041 | Contenido en finos del árido grueso | UNE-EN 933-1 | 34.8096 | 36.3972 | 37.973
OLB092 | Determinación de la desintegración del silicato bicálcico de las escorias de horno alto | UNE-EN 1744-1. Apdo. 19.1 | 223.44 | 223.44 | 223.44
OLB093 | Determinación de la expansión de las escorias de fundición de acero (Estabilidad en volumen) | UNE-EN 1744-1. Apdo. 19.3 Apdo. 510.2.2.1 PG-3 | 999.6 | 999.6 | 999.6
OLB091 | Determinación del grado de envejecimiento en escorias de acería | NLT-361 | 246.96 | 246.96 | 246.96
1.2.- Control de ejecución zahorra cantera (en obra). Fabricación
OLB041 | Determinación de la granulometría de las partículas. Método del tamizado | UNE-EN 933-1 | 43.8918 | 45.8869 | 47.882
OLB045 | Humedad mediante secado en estufa | UNE-EN 1097-5 | 15.5491 | 16.2558 | 16.9626
OLB047 | Ensayo de compactación. Próctor modificado | UNE-EN 13286-2 | 93.3332 | 97.5757 | 103.0176
OLB044 | Ensayo del equivalente arena (SE4) | UNE-EN 933-8. Anexo A | 21.1762 | 22.1388 | 23.1013
OLB064 | Ensayo de azul de metileno | UNE-EN 933-9. Anexo A | 87.8742 | 91.8685 | 95.8628
OLA008 OLA009 | Límite líquido de un suelo por el método del aparato de Casagrande. Límite plástico de un suelo | UNE 103103 / UNE 103104 | 36.1302 | 37.7725 | 39.4148
OLB041 | Contenido en finos del árido grueso | UNE-EN 933-1 | 34.8096 | 36.3972 | 37.973
OLB054 | Índice de lajas | UNE-EN 933-3 | 47.04 | 48.4277 | 50.7326
OLB046 | Determinación del porcentaje de caras de fractura de las partículas de árido grueso | UNE-EN 933-5 | 28.5368 | 29.8339 | 31.1311
OLB049 | Determinación de la resistencia a la fragmentación por el método de ensayo de Los Ángeles | UNE-EN 1097-2 | 77.9782 | 81.5227 | 85.0671
OLB079 | Determinación del contenido total en azufre | UNE-EN 1744-1. Apdo. 11 | 288.367 | 296.8459 | 310.9814
1.3.- Control de procedencia del material RCD (en instalación de áridos)
000 | Se exigirá que el suministrador es gestor de valorización, etiqueta de producto, certificado de garantía y certificado de suministro
2000 | Verificación planta de tratamiento de RCD | Recomendaciones RCD AOPJA | 388.7397 | 406.4097 | 424.0797
OLB071 | Clasificación de los componentes del árido grueso reciclado | UNE-EN 933-11 | 43.8918 | 45.8869 | 47.882
OLB070 | Sulfatos solubles en agua áridos reciclados | UNE-EN 1744-1. Apdo. 10.2 | 37.4368 | 39.1385 | 40.8401
OLB041 | Determinación de la granulometría de las partículas. Método del tamizado | UNE-EN 933-1 | 43.8918 | 45.8869 | 47.882
OLA008 OLA009 | Límite líquido de un suelo por el método del aparato de Casagrande. Límite plástico de un suelo | UNE 103103 / UNE 103104 | 36.1302 | 37.7725 | 39.4148
OLB049 | Determinación de la resistencia a la fragmentación por el método de ensayo de Los Ángeles | UNE-EN 1097-2 | 77.9782 | 81.5227 | 85.0671
OLB044 | Ensayo del equivalente arena (SE4) | UNE-EN 933-8. Anexo A | 21.1762 | 22.1388 | 23.1013
OLB064 | Ensayo de azul de metileno | UNE-EN 933-9. Anexo A | 87.8742 | 91.8685 | 95.8628
OLB054 | Índice de lajas | UNE-EN 933-3 | 47.04 | 48.4277 | 50.7326
OLB046 | Determinación del porcentaje de caras de fractura de las partículas de árido grueso | UNE-EN 933-5 | 28.5368 | 29.8339 | 31.1311
OLB045 | Humedad mediante secado en estufa | UNE-EN 1097-5 | 15.5491 | 16.2558 | 16.9626
OLB079 | Determinación del contenido total en azufre | UNE-EN 1744-1. Apdo. 11 | 288.367 | 296.8459 | 310.9814
OLB041 | Contenido en finos del árido grueso | UNE-EN 933-1 | 34.8096 | 36.3972 | 37.973
OLB058 | Pérdida en el ensayo de sulfato de magnesio | UNE-EN 1367-2 | 129.3341 | 135.213 | 141.0918
OLB047 | Ensayo de compactación. Próctor modificado | UNE-EN 13286-2 | 93.3332 | 97.5757 | 103.0176
OLB048 | Determinación en laboratorio del Índice CBR | UNE 103502 | 154.4041 | 161.4225 | 168.4408
1.4.- Control de ejecución zahorra RCD (en obra). Fabricación
OLB071 | Clasificación de los componentes del árido grueso reciclado | UNE-EN 933-11 | 43.8918 | 45.8869 | 47.882
OLB070 | Sulfatos solubles en agua áridos reciclados | UNE-EN 1744-1. Apdo. 10.2 | 37.4368 | 39.1385 | 40.8401
OLB041 | Determinación de la granulometría de las partículas. Método del tamizado | UNE-EN 933-1 | 43.8918 | 45.8869 | 47.882
OLB045 | Humedad mediante secado en estufa | UNE-EN 1097-5 | 15.5491 | 16.2558 | 16.9626
OLB047 | Ensayo de compactación. Próctor modificado | UNE-EN 13286-2 | 93.3332 | 97.5757 | 103.0176
OLB044 | Ensayo del equivalente arena (SE4) | UNE-EN 933-8. Anexo A | 21.1762 | 22.1388 | 23.1013
OLB064 | Ensayo de azul de metileno | UNE-EN 933-9. Anexo A | 87.8742 | 91.8685 | 95.8628
OLA008 OLA009 | Límite líquido de un suelo por el método del aparato de Casagrande. Límite plástico de un suelo | UNE 103103 / UNE 103104 | 36.1302 | 37.7725 | 39.4148
OLB054 | Índice de lajas | UNE-EN 933-3 | 47.04 | 48.4277 | 50.7326
OLB046 | Determinación del porcentaje de caras de fractura de las partículas de árido grueso | UNE-EN 933-5 | 28.5368 | 29.8339 | 31.1311
OLB049 | Determinación de la resistencia a la fragmentación por el método de ensayo de Los Ángeles | UNE-EN 1097-2 | 77.9782 | 81.5227 | 85.0671
OLB079 | Determinación del contenido total en azufre | UNE-EN 1744-1. Apdo. 11 | 288.367 | 296.8459 | 310.9814
1.5.- Compactación
OLA011 | Determinación de la densidad y humedad "in situ" por el método de los isótopos radiactivos (mín. 5 puntos / visita) | UNE 103900 | 10.1724 | 14.633 | 19.4428
OLA013 | Carga con placa estática | UNE 103808 | 126.2036 | 131.9401 | 137.6767
2.- SUELO CEMENTO
2.1.- Control de procedencia de los materiales
2.1.1.- Cemento
000 | Se exigirá etiqueta de marcado CE y Declaración de Prestaciones (solo en el caso de cementos sujetos al marcado CE) | RC-16. Anejo 1
OLB002 | Resistencias mecánicas | UNE-EN 196-1 | 122.0124 | 127.5584 | 133.1044
OLB005 | Pérdida por calcinación de cementos | UNE-EN 196-2 | 28.692 | 29.9962 | 31.3004
OLB010 | Determinación cuantitativa de los componentes del cemento | UNE 80216 | 266.4816 | 278.5944 | 290.7072
OLB009 | Ensayo de puzolanicidad | UNE-EN 196-5 | 119.4228 | 125.4204 | 131.712
OLB007 | Contenido de sulfato | UNE-EN 196-2 | 32.534 | 34.0129 | 35.4917
OLB006 | Contenido de cloruros | UNE-EN 196-2 | 32.534 | 34.0129 | 35.4917
OLB008 | Determinación del residuo insoluble en ácido clorhídrico y carbonato de sodio | UNE-EN 196-2 | 48.9757 | 51.2019 | 53.428
OLB004 | Estabilidad de volumen en cementos | UNE-EN 196-3 | 101.5735 | 106.1904 | 110.8074
OLB003 | Tiempo de fraguado en cementos | UNE-EN 196-3 | 41.5116 | 43.3985 | 45.2854
2.1.2.- Agua
OLB031 | Determinación del contenido en aceites y grasas en el agua | UNE 7235 | 36.5442 | 38.2053 | 39.8664
OLB030 | Determinación de hidratos de carbono en agua | UNE 7132 | 31.6544 | 33.0932 | 34.5321
OLB029 | Determinación de cloruros en el agua | UNE 7178 | 40.8778 | 42.7358 | 44.5939
OLB036 | Determinación del contenido total de sulfatos en agua | UNE 83956 | 40.8778 | 42.7358 | 44.5939
OLB037 | Determinación del contenido total de sustancias disueltas en agua | UNE 83957 | 26.066 | 27.2509 | 28.4357
OLB032 | pH del agua | UNE 83952 | 17.3472 | 18.1357 | 18.9242
2.1.3.- Control de procedencia del material granular para la fabricación del suelocemento
OLB041 | Determinación de la granulometría de las partículas. Método del tamizado | UNE-EN 933-1 | 43.8918 | 45.8869 | 47.882
OLA008 OLA009 | Límite líquido de un suelo por el método del aparato de Casagrande. Límite plástico de un suelo | UNE 103103 / UNE 103104 | 36.1302 | 37.7725 | 39.4148
OLA014 | Determinación del contenido de materia orgánica oxidable de un suelo por el método del permanganato potásico | UNE 103204 | 28.4204 | 29.7122 | 31.0041
OLA016 | Determinación cuantitativa del contenido en sulfatos solubles de un suelo | UNE 103201 | 37.4368 | 39.1385 | 40.8401
OLB079 | Determinación del contenido total en azufre | UNE-EN 1744-1. Apdo. 11 | 288.367 | 296.8459 | 310.9814
OLB068 | Contenido de sulfatos solubles en ácido | UNE-EN 1744-1. Apdo. 12 | 66.2841 | 69.297 | 72.3099
OLA038 | Descripción petrográfica | UNE-EN 932-3 | 217.56 | 217.56 | 217.56
OLB081 | Determinación de la reactividad potencial álcali-sílice y álcali-silicato de los áridos. Método acelerado en probetas de mortero. | UNE 146508 EX | 150.0576 | 156.8784 | 163.6992
OLB089 | Determinación de la reactividad potencial de los áridos. Método químico. Parte 2: Determinación de la reactividad álcali-carbonato | UNE 146507-2 | 111.8964 | 116.9826 | 122.0688
2.2.- Control de ejecución. Material granular para la fabricación del suelocemento
OLB045 | Humedad mediante secado en estufa | UNE-EN 1097-5 | 15.5491 | 16.2558 | 16.9626
OLA008 OLA009 | Límite líquido de un suelo por el método del aparato de Casagrande. Límite plástico de un suelo | UNE 103103 / UNE 103104 | 36.1302 | 37.7725 | 39.4148
OLA014 | Determinación del contenido de materia orgánica oxidable de un suelo por el método del permanganato potásico | UNE 103204 | 28.4204 | 29.7122 | 31.0041
OLB079 | Determinación del contenido total en azufre | UNE-EN 1744-1. Apdo. 11 | 288.367 | 296.8459 | 310.9814
OLB068 | Contenido de sulfatos solubles en ácido | UNE-EN 1744-1. Apdo. 12 | 66.2841 | 69.297 | 72.3099
2.3.- Control de ejecución. Mezcla de los componentes en seco
OLA025 | Determinación de la granulometría de las partículas. Método del tamizado | UNE-EN 933-1 | 43.8918 | 45.8869 | 47.882
2.4.- Control de dosificación y mezclado
231 | Fórmula de trabajo suelo cemento (con al menos 3 porcentajes distintos de cemento) | PG-3 513.5.1 | 879.8291 | 919.8213 | 959.8136
OLA030 | Determinación del periodo de trabajabilidad | UNE-EN 13286-45 | 162.4762 | 169.8614 | 177.2467
OLA033 | Ensayo de compactación. Próctor modificado | UNE-EN 13286-2 | 93.3332 | 97.5757 | 103.0176
OLA031 OLA032 | Resistencia a compresión simple de materiales tratados con conglomerantes hidráulicos (3 probetas) (Incluyendo fabricación y conservación de probetas) | UNE-EN 13286-41 UNE-EN 13286-51 | 133.4172 | 141.12 | 148.764
OLA007 | Humedad mediante secado en estufa | UNE-EN 1097-5 | 15.5491 | 16.2558 | 16.9626
2.5.- Control de la extensión y compactación
OLA011 | Determinación de la densidad y humedad "in situ" por el método de los isótopos radiactivos (mín. 5 puntos / visita) | UNE 103900 | 10.1724 | 14.633 | 19.4428
2.6.- Control de recepción de la unidad terminada
OLA029 | Determinación del espesor y densidad de la capa. Extracción de probetas testigo | NLT-314 | 72.7003 | 76.0049 | 79.3094
3.- GRAVA-CEMENTO
3.1.- Control de procedencia de los materiales
3.1.1.- Cemento
000 | Se exigirá etiqueta de marcado CE y Declaración de Prestaciones (solo en el caso de cementos sujetos al marcado CE) | RC-16. Anejo 1
OLB002 | Resistencias mecánicas | UNE-EN 196-1 | 122.0124 | 127.5584 | 133.1044
OLB005 | Pérdida por calcinación de cementos | UNE-EN 196-2 | 28.692 | 29.9962 | 31.3004
OLB010 | Determinación cuantitativa de los componentes del cemento | UNE 80216 | 266.4816 | 278.5944 | 290.7072
OLB009 | Ensayo de puzolanicidad | UNE-EN 196-5 | 119.4228 | 125.4204 | 131.712
OLB007 | Contenido de sulfatos | UNE-EN 196-2 | 32.534 | 34.0129 | 35.4917
OLB006 | Contenido de cloruros | UNE-EN 196-2 | 32.534 | 34.0129 | 35.4917
OLB008 | Determinación del residuo insoluble en ácido clorhídrico y carbonato de sodio | UNE-EN 196-2 | 48.9757 | 51.2019 | 53.428
OLB004 | Estabilidad de volumen en cementos | UNE-EN 196-3 | 101.5735 | 106.1904 | 110.8074
OLB003 | Tiempo de fraguado en cementos | UNE-EN 196-3 | 41.5116 | 43.3985 | 45.2854
3.1.2.- Agua
OLB031 | Determinación del contenido en aceites y grasas en el agua | UNE 7235 | 36.5442 | 38.2053 | 39.8664
OLB030 | Determinación de hidratos de carbono en agua | UNE 7132 | 31.6544 | 33.0932 | 34.5321
OLB029 | Determinación de cloruros en el agua | UNE 7178 | 40.8778 | 42.7358 | 44.5939
OLB036 | Determinación del contenido total de sulfatos en agua | UNE 83956 | 40.8778 | 42.7358 | 44.5939
OLB037 | Determinación del contenido total de sustancias disueltas en agua | UNE 83957 | 26.066 | 27.2509 | 28.4357
OLB032 | pH del agua | UNE 83952 | 17.3472 | 18.1357 | 18.9242
3.1.3.- Control de procedencia de los áridos de cantera
000 | Se exigirá etiqueta de marcado CE y Declaración de Prestaciones
2000 | Verificación planta de áridos | Modelo de AOPJA | 388.7397 | 406.4097 | 424.0797
OLB041 | Determinación de la granulometría de las partículas. Método del tamizado | UNE-EN 933-1 | 43.8918 | 45.8869 | 47.882
OLB049 | Determinación de la resistencia a la fragmentación por el método de ensayo de Los Ángeles | UNE-EN 1097-2 | 77.9782 | 81.5227 | 85.0671
OLB054 | Índice de lajas | UNE-EN 933-3 | 47.04 | 48.4277 | 50.7326
OLB046 | Determinación del porcentaje de caras de fractura de las partículas de árido grueso | UNE-EN 933-5 | 28.5368 | 29.8339 | 31.1311
OLB065 | Determinación de compuestos orgánicos que afecten al fraguado y endurecimiento del cemento | UNE-EN 1744-1. Apdo. 15.1 | 28.4204 | 29.7122 | 31.0041
OLB079 | Determinación del contenido total en azufre | UNE-EN 1744-1. Apdo. 11 | 288.367 | 296.8459 | 310.9814
OLB068 | Contenido de sulfatos solubles en ácido | UNE-EN 1744-1. Apdo. 12 | 66.2841 | 69.297 | 72.3099
OLB081 | Determinación de la reactividad potencial álcali-sílice y álcali-silicato de los áridos. Método acelerado en probetas de mortero | UNE 146508 EX | 150.0576 | 156.8784 | 163.6992
OLB089 | Determinación de la reactividad potencial de los áridos. Método químico. Parte 2: Determinación de la reactividad álcali-carbonato | UNE 146507-2 | 111.8964 | 116.9826 | 122.0688
OLA008 OLA009 | Límite líquido de un suelo por el método del aparato de Casagrande. Límite plástico de un suelo | UNE 103103 / UNE 103104 | 36.1302 | 37.7725 | 39.4148
OLB044 | Ensayo del equivalente arena (SE4) | UNE-EN 933-8. Anexo A | 21.1762 | 22.1388 | 23.1013
OLB064 | Ensayo de azul de metileno | UNE-EN 933-9. Anexo A | 87.8742 | 91.8685 | 95.8628
3.2.- Control de ejecución. Áridos de cantera (en obra). Fabricación
OLB045 | Humedad mediante secado en estufa | UNE-EN 1097-5 | 15.5491 | 16.2558 | 16.9626
OLB041 | Determinación de la granulometría de las partículas. Método del tamizado | UNE-EN 933-1 | 43.8918 | 45.8869 | 47.882
OLB044 | Ensayo del equivalente arena (SE4) | UNE-EN 933-8. Anexo A | 21.1762 | 22.1388 | 23.1013
OLB064 | Ensayo de azul de metileno | UNE-EN 933-9. Anexo A | 87.8742 | 91.8685 | 95.8628
OLA008 OLA009 | Límites de Atterberg | UNE 103103 / UNE 103104 | 36.1302 | 37.7725 | 39.4148
OLB065 | Determinación de compuestos orgánicos que afecten al fraguado y endurecimiento del cemento | UNE-EN 1744-1. Apdo. 15.1 | 28.4204 | 29.7122 | 31.0041
OLB054 | Índice de lajas | UNE-EN 933-3 | 47.04 | 48.4277 | 50.7326
OLB046 | Determinación del porcentaje de caras de fractura de las partículas de árido grueso | UNE-EN 933-5 | 28.5368 | 29.8339 | 31.1311
OLB079 | Determinación del contenido total en azufre | UNE-EN 1744-1. Apdo. 11 | 288.367 | 296.8459 | 310.9814
OLB068 | Contenido de sulfatos solubles en ácido | UNE-EN 1744-1. Apdo. 12 | 66.2841 | 69.297 | 72.3099
OLB049 | Determinación de la resistencia a la fragmentación por el método de ensayo de Los Ángeles | UNE-EN 1097-2 | 77.9782 | 81.5227 | 85.0671
3.3.- Control de procedencia de los áridos RCD
000 | Se exigirá que el suministrador es gestor de valorización, etiqueta de producto, certificado de garantía y certificado de suministro
2000 | Verificación planta de tratamiento de RCD |  | 388.7397 | 406.4097 | 424.0797
OLB071 | Clasificación de los componentes del árido grueso reciclado | UNE-EN 933-11 | 43.8918 | 45.8869 | 47.882
OLB049 | Determinación de la resistencia a la fragmentación por el método de ensayo de Los Ángeles | UNE-EN 1097-2 | 77.9782 | 81.5227 | 85.0671
OLB054 | Índice de lajas | UNE-EN 933-3 | 47.04 | 48.4277 | 50.7326
OLB046 | Determinación del porcentaje de caras de fractura de las partículas de árido grueso | UNE-EN 933-5 | 28.5368 | 29.8339 | 31.1311
OLB079 | Determinación del contenido total en azufre | UNE-EN 1744-1. Apdo. 11 | 288.367 | 296.8459 | 310.9814
OLB065 | Determinación de compuestos orgánicos que afecten al fraguado y endurecimiento del cemento | UNE-EN 1744-1. Apdo. 15.1 | 28.4204 | 29.7122 | 31.0041
OLB068 | Contenido de sulfatos solubles en ácido | UNE-EN 1744-1. Apdo. 12 | 66.2841 | 69.297 | 72.3099
OLB081 | Determinación de la reactividad potencial álcali-sílice y álcali-silicato de los áridos. Método acelerado en probetas de mortero. | UNE 146508 EX | 150.0576 | 156.8784 | 163.6992
OLB089 | Determinación de la reactividad potencial de los áridos. Método químico. Parte 2: Determinación de la reactividad álcali-carbonato | UNE 146507-2 | 111.8964 | 116.9826 | 122.0688
OLB041 | Determinación de la granulometría de las partículas. Método del tamizado | UNE-EN 933-1 | 43.8918 | 45.8869 | 47.882
OLB043 | Contenido de terrones de arcilla | UNE 7133 | 34.2451 | 35.7974 | 37.3498
OLB044 | Equivalente de arena del árido fino (SE4) | UNE-EN 933-8. Anexo A | 21.1762 | 22.1388 | 23.1013
OLB064 | Azul de metileno | UNE-EN 933-9. Anexo A | 87.8742 | 91.8685 | 95.8628
OLA008 OLA009 | Límites de Atterberg | UNE 103103 / UNE 103104 | 36.1302 | 37.7725 | 39.4148
3.4.- Control de ejecución. Áridos RCD (en obra). Fabricación
OLB045 | Humedad mediante secado en estufa | UNE-EN 1097-5 | 15.5491 | 16.2558 | 16.9626
OLB041 | Determinación de la granulometría de las partículas. Método del tamizado | UNE-EN 933-1 | 43.8918 | 45.8869 | 47.882
OLB044 | Ensayo del equivalente arena (SE4) | UNE-EN 933-8. Anexo A | 21.1762 | 22.1388 | 23.1013
OLB064 | Ensayo de azul de metileno | UNE-EN 933-9. Anexo A | 87.8742 | 91.8685 | 95.8628
OLB071 | Clasificación de los componentes del árido grueso reciclado | UNE-EN 933-11 | 43.8918 | 45.8869 | 47.882
OLA008 OLA009 | Límite líquido de un suelo por el método del aparato de Casagrande. Límite plástico de un suelo | UNE 103103 / UNE 103104 | 36.1302 | 37.7725 | 39.4148
OLB065 | Determinación de compuestos orgánicos que afecten al fraguado y endurecimiento del cemento | UNE-EN 1744-1. Apdo. 15.1 | 28.4204 | 29.7122 | 31.0041
OLB054 | Índice de lajas | UNE-EN 933-3 | 47.04 | 48.4277 | 50.7326
OLB046 | Determinación del porcentaje de caras de fractura de las partículas de árido grueso | UNE-EN 933-5 | 28.5368 | 29.8339 | 31.1311
OLB079 | Determinación del contenido total en azufre | UNE-EN 1744-1. Apdo. 11 | 288.367 | 296.8459 | 310.9814
OLB068 | Contenido de sulfatos solubles en ácido | UNE-EN 1744-1. Apdo. 12 | 66.2841 | 69.297 | 72.3099
OLB049 | Determinación de la resistencia a la fragmentación por el método de ensayo de Los Ángeles | UNE-EN 1097-2 | 77.9782 | 81.5227 | 85.0671
OLB043 | Contenido de terrones de arcilla | UNE 7133 | 34.2451 | 35.7974 | 37.3498
3.5.- Control de ejecución. Mezcla de los componentes en seco
OLB041 | Determinación de la granulometría de las partículas. Método del tamizado | UNE-EN 933-1 | 43.8918 | 45.8869 | 47.882
3.6.- Control de dosificación y mezclado
211 | Fórmula de trabajo para gravacemento (con al menos 3 porcentajes distintos de cemento) |  | 879.8291 | 919.8213 | 959.8136
OLA030 | Determinación del periodo de trabajabilidad | UNE-EN 13286-45 | 162.4762 | 169.8614 | 177.2467
OLA033 | Ensayo de compactación. Próctor modificado | UNE-EN 13286-2 | 93.3332 | 97.5757 | 103.0176
OLA031 OLA032 | Resistencia a compresión simple de materiales tratados con conglomerantes hidráulicos (3 probetas) (Incluyendo fabricación y conservación de probetas) | UNE-EN 13286-41 UNE-EN 13286-51 | 133.4172 | 141.12 | 148.764
OLB045 | Humedad mediante secado en estufa | UNE-EN 1097-5 | 15.5491 | 16.2558 | 16.9626
3.7.- Control de la extensión y compactación
OLA011 | Determinación de la densidad y humedad "in situ" por el método de los isótopos radiactivos (mín. 5 puntos / visita) | UNE 103900 | 10.1724 | 14.633 | 19.4428
3.8.- Control de recepción de la unidad terminada
OLA029 | Determinación del espesor y densidad de la capa. Extracción de probetas testigo | NLT-314 | 72.7003 | 76.0049 | 79.3094
4.- GRAVA - EMULSIÓN
4.1.- Ensayos previos de aptitud de los materiales *
4.1.1.- Emulsión bituminosa
4.1.2.- Control de procedencia de los áridos
000 | Se exigirá etiqueta de marcado CE y Declaración de Prestaciones
2000 | Verificación planta de áridos | Modelo de AOPJA | 388.7397 | 406.4097 | 424.0797
OLB041 | Análisis granulométrico de áridos (Se incluirá necesariamente el tamiz 0,063 mm) | UNE-EN 933-1 | 43.8918 | 45.8869 | 47.882
OLB049 | Determinación de la resistencia a la fragmentación por el método de ensayo de Los Ángeles | UNE-EN 1097-2 | 77.9782 | 81.5227 | 85.0671
OLB051 | Densidad relativa y absorción | UNE-EN 1097-6 | 54.2959 | 56.7655 | 59.2234
OLB044 | Ensayo del equivalente arena (SE4) | UNE-EN 933-8. Anexo A | 21.1762 | 22.1388 | 23.1013
OLB064 | Ensayo de azul de metileno | UNE-EN 933-9. Anexo A | 87.8742 | 91.8685 | 95.8628
OLB046 | Determinación del porcentaje de caras de fractura de las partículas de árido grueso | UNE-EN 933-5 | 28.5368 | 29.8339 | 31.1311
4.2.- Comprobación de la Dosificación de la Grava - Emulsión
217 | Verificación planta de Grava - Emulsión |  | 388.7397 | 406.4097 | 424.0797
218 | Fórmula de trabajo para grava emulsión (con al menos 3 porcentajes distintos de emulsión) | NLT-389 UNE-EN 12697-12 UNE-EN 12697-23 | 879.8291 | 919.8213 | 959.8136
4.3.- Control de fabricación de la Grava-Emulsión (en obra)
4.3.1.- Control de calidad de los áridos
OLB041 | Análisis granulométrico de áridos (Se incluirá necesariamente el tamiz 0,063 mm) | UNE-EN 933-1 | 43.8918 | 45.8869 | 47.882
OLB044 | Ensayo del equivalente arena (SE4) | UNE-EN 933-8. Anexo A | 21.1762 | 22.1388 | 23.1013
OLB064 | Ensayo de azul de metileno | UNE-EN 933-9. Anexo A | 87.8742 | 91.8685 | 95.8628
OLB054 | Índice de lajas | UNE-EN 933-3 | 47.04 | 48.4277 | 50.7326
OLB046 | Determinación del porcentaje de caras de fractura de las partículas de árido grueso | UNE-EN 933-5 | 28.5368 | 29.8339 | 31.1311
OLB049 | Determinación de la resistencia a la fragmentación por el método de ensayo de Los Ángeles | UNE-EN 1097-2 | 77.9782 | 81.5227 | 85.0671
OLB051 | Densidad relativa y absorción | UNE-EN 1097-6 | 54.2959 | 56.7655 | 59.2234
OLB095 | Polvo mineral de aportación. Densidad aparente | UNE-EN 1097-3. Anexo A | 28.4204 | 29.7122 | 31.0041
4.4.- Control de la Grava-Emulsión fabricada
OLB041 | Análisis granulométrico del árido combinado | UNE-EN 933-1 | 43.8918 | 45.8869 | 47.882
OLB044 | Ensayo del equivalente arena (SE4) | UNE-EN 933-8. Anexo A | 21.1762 | 22.1388 | 23.1013
OLB064 | Ensayo de azul de metileno | UNE-EN 933-9. Anexo A | 87.8742 | 91.8685 | 95.8628
OLA033 | Ensayo de compactación. Próctor modificado | UNE-EN 13286-2 | 93.3332 | 97.5757 | 103.0176
OLA084 | Análisis granulométrico de los áridos recuperados de las mezclas bituminosas | UNE-EN 12687-2 | 62.1963 | 65.0234 | 67.8505
OLA083 | Contenido de ligante residual | UNE-EN 12697-1 | 86.6712 | 90.6108 | 94.5504
OLA087 | Contenido de huecos en mezcla | UNE-EN 12697-8 | - | - | -
OLA092 OLA107 | Resistencia a la acción del agua en el ensayo de tracción indirecta (mezcla fabricada en planta) (6 probetas) | UNE-EN 12697-12 UNE-EN 12697-23 | 256.1328 | 267.7752 | 279.4176
4.5.- Control de extensión y compactación
OLA011 | Determinación de la densidad y humedad "in situ" por el método de los isótopos radiactivos (mín. 5 puntos / visita) | UNE 103900 | 10.1724 | 14.633 | 19.4428
4.6.- Control final de acabado
OLA096 | Densidad, espesor y huecos sobre testigos | NLT-314 UNE-EN 12697-6 | 72.7003 | 76.0049 | 79.3094
5.- HORMIGÓN COMPACTADO
5.1.- Áridos. Control de procedencia (en instalación)*
000 | Se exigirá etiqueta de marcado CE y Declaración de Prestaciones
2000 | Verificación planta de áridos | Modelo de AOPJA | 388.7397 | 406.4097 | 424.0797
OLB049 | Determinación de la resistencia a la fragmentación por el método de ensayo de Los Ángeles | UNE-EN 1097-2 | 77.9782 | 81.5227 | 85.0671
OLB054 | Índice de lajas | UNE-EN 933-3 | 47.04 | 48.4277 | 50.7326
OLB046 | Determinación del porcentaje de caras de fractura de las partículas de árido grueso | UNE-EN 933-5 | 28.5368 | 29.8339 | 31.1311
OLB079 | Determinación del contenido total en azufre | UNE-EN 1744-1. Apdo. 11 | 288.367 | 296.8459 | 310.9814
OLB068 | Contenido de sulfatos solubles en ácido | UNE-EN 1744-1. Apdo. 12 | 66.2841 | 69.297 | 72.3099
OLB081 | Determinación de la reactividad potencial álcali-sílice y álcali-silicato de los áridos. Método acelerado en probetas de mortero. | UNE 146508 EX | 150.0576 | 156.8784 | 163.6992
OLB089 | Determinación de la reactividad potencial de los áridos. Método químico. Parte 2: Determinación de la reactividad álcali-carbonato | UNE 146507-2 | 111.8964 | 116.9826 | 122.0688
OLB041 | Determinación de la granulometría de las partículas. Método del tamizado | UNE-EN 933-1 | 43.8918 | 45.8869 | 47.882
OLB043 | Contenido de terrones de arcilla | UNE 7133 | 34.2416 | 35.798 | 37.3545
OLB044 | Ensayo del equivalente arena (SE4) | UNE-EN 933-8. Anexo A | 21.1762 | 22.1388 | 23.1013
OLA008 OLA009 | Límite líquido de un suelo por el método del aparato de Casagrande. Límite plástico de un suelo | UNE 103103 / UNE 103104 | 36.1302 | 37.7725 | 39.4148
5.2.- Áridos. Control de ejecución. Fabricación
OLB041 | Determinación de la granulometría de las partículas. Método del tamizado | UNE-EN 933-1 | 43.8918 | 45.8869 | 47.882
OLB044 | Ensayo del equivalente arena (SE4) | UNE-EN 933-8. Anexo A | 21.1762 | 22.1388 | 23.1013
OLB054 | Índice de lajas | UNE-EN 933-3 | 47.04 | 48.4277 | 50.7326
OLA008 OLA009 | Límite líquido de un suelo por el método del aparato de Casagrande. Límite plástico de un suelo | UNE 103103 / UNE 103104 | 36.1302 | 37.7725 | 39.4148
OLB046 | Determinación del porcentaje de caras de fractura de las partículas de árido grueso | UNE-EN 933-5 | 28.5368 | 29.8339 | 31.1311
OLB068 | Contenido de sulfatos solubles en ácido | UNE-EN 1744-1. Apdo. 12 | 66.2841 | 69.297 | 72.3099
OLB049 | Determinación de la resistencia a la fragmentación por el método de ensayo de Los Ángeles | UNE-EN 1097-2 | 77.9782 | 81.5227 | 85.0671
OLB043 | Determinación de terrones de arcilla | UNE 7133 | 34.2416 | 35.798 | 37.3545
5.3.- Agua para amasado y curado
OLB031 | Determinación del contenido en aceites y grasas en el agua | UNE 7235 | 36.5442 | 38.2053 | 39.8664
OLB030 | Determinación de hidratos de carbono en agua | UNE 7132 | 31.6544 | 33.0932 | 34.5321
OLB029 | Determinación de cloruros en el agua | UNE 7178 | 40.8778 | 42.7358 | 44.5939
OLB036 | Determinación del contenido total de sulfatos en agua | UNE 83956 | 40.8778 | 42.7358 | 44.5939
OLB037 | Determinación del contenido total de sustancias disueltas en agua | UNE 83957 | 26.066 | 27.2509 | 28.4357
OLB032 | pH del agua | UNE 83952 | 17.3472 | 18.1357 | 18.9242
5.4.- Cemento
000 | Se exigirá etiqueta de marcado CE y Declaración de Prestaciones (solo en el caso de cementos sujetos al marcado CE) | RC-16. Anejo 1
OLB002 | Resistencias mecánicas | UNE-EN 196-1 | 122.0124 | 127.5584 | 133.1044
OLB005 | Pérdida por calcinación de cementos | UNE-EN 196-2 | 28.692 | 29.9962 | 31.3004
OLB010 | Determinación cuantitativa de los componentes del cemento | UNE 80216 | 266.4816 | 278.5944 | 290.7072
OLB009 | Ensayo de puzolanicidad | UNE-EN 196-5 | 119.4228 | 125.4204 | 131.712
OLB007 | Contenido de sulfatos | UNE-EN 196-2 | 32.534 | 34.0129 | 35.4917
OLB006 | Contenido de cloruros | UNE-EN 196-2 | 32.534 | 34.0129 | 35.4917
OLB008 | Determinación del residuo insoluble en ácido clorhídrico y carbonato de sodio | UNE-EN 196-2 | 48.9757 | 51.2019 | 53.428
OLB004 | Estabilidad de volumen en cementos | UNE-EN 196-3 | 101.5735 | 106.1904 | 110.8074
OLB003 | Tiempo de fraguado en cementos | UNE-EN 196-3 | 41.5116 | 43.3985 | 45.2854
5.5.- Identificación de las adiciones (cenizas volantes)
000 | Se exigirá etiqueta de marcado CE y Declaración de Prestaciones
OLB007 | Contenido en anhídrido sulfúrico | UNE-EN 196-2 | 27.9935 | 29.2659 | 30.5384
OLB006 | Contenido en cloruros | UNE-EN 196-2 | 32.534 | 34.0129 | 35.4917
OLB012 | Contenido en óxido de calcio libre | UNE-EN 451-1 | 72.8814 | 76.1942 | 79.507
OLB014 | Determinación de la finura | UNE-EN 451-2 | 64.3695 | 67.2954 | 70.2213
OLB005 | Determinación de la pérdida por calcinación | UNE-EN 196-2 | 35.768 | 37.3939 | 39.0197
OLB011 | Índice de actividad con cemento Portland | UNE-EN 196-1 y UNE-EN 450-1 | 319.959 | 334.5026 | 349.0462
OLB004 | Estabilidad de volumen Le Chatelier (Expansión) | UNE-EN 196-3 | 52.4555 | 54.8398 | 57.2242
5.6.- Dosificación de la mezcla
3016 | Estudio dosificación de hormigón compactado (Incluirá determinación de CBR y resistencia a tracción indirecta a 7, 28 y 90 días, con 3 niveles de humedad (la del PM+0,5%), sobre 4 series de amasadas diferentes. |  | 1155.5211 | 1208.0448 | 1260.5685
5.7.- Ensayos característicos en obra
OLB107 | Rotura tracción indirecta (Ensayo brasileño) (3 probetas) | UNE-EN 12390-6 | 69.9708 | 73.1513 | 76.3318
5.8.- Tramo de prueba
OLB107 | Rotura tracción indirecta (Ensayo brasileño) (3 probetas) | UNE-EN 12390-6 | 69.9708 | 73.1513 | 76.3318
OLA011 | Determinación de la densidad y humedad "in situ" por el método de los isótopos radiactivos (mín. 5 puntos / visita) | UNE 103900 | 10.1724 | 14.633 | 19.4428
5.9.- Control de fabricación de la mezcla
3001 | Verificación planta hormigón | Modelo de AOPJA | 388.7397 | 406.4097 | 424.0797
OLB041 | Determinación de la granulometría de las partículas. Método del tamizado | UNE-EN 933-1 | 43.8918 | 45.8869 | 47.882
OLB045 | Humedad mediante secado en estufa | UNE-EN 1097-5 | 15.5491 | 16.2558 | 16.9626
OLA030 | Determinación del periodo de trabajabilidad | UNE-EN 13286-45 | 162.4762 | 169.8614 | 177.2467
OLA033 | Ensayo de compactación. Próctor modificado | UNE-EN 13286-2 | 93.3332 | 97.5757 | 103.0176
OLB107 | Rotura tracción indirecta (Ensayo brasileño) (Incluído fabricación y conservación de probetas. Mínimo 3 probetas) | UNE-EN 12390-6 | 69.9708 | 73.1513 | 76.3318
5.10.- Control de la compactación
OLA011 | Determinación de la densidad y humedad "in situ" por el método de los isótopos radiactivos (mín. 5 puntos / visita) | UNE 103900 | 10.1724 | 14.633 | 19.4428
5.11.- Control de la unidad terminada
OLB112 | Espesor mediante extracción de testigos | UNE-EN 12504-1 | 72.7003 | 76.0049 | 79.3094
6.- HORMIGÓN MAGRO VIBRADO
6.1.- Control de procedencia de los materiales
6.1.1.- Áridos
000 | Se exigirá etiqueta de marcado CE y Declaración de Prestaciones
2000 | Verificación planta de áridos | Modelo de AOPJA | 388.7397 | 406.4097 | 424.0797
OLB049 | Determinación de la resistencia a la fragmentación por el método de ensayo de Los Ángeles | UNE-EN 1097-2 | 77.9782 | 81.5227 | 85.0671
OLB054 | Índice de lajas | UNE-EN 933-3 | 47.04 | 48.4277 | 50.7326
OLB041 | Determinación de la granulometría de las partículas. Método del tamizado | UNE-EN 933-1 | 43.8918 | 45.8869 | 47.882
OLB044 | Ensayo del equivalente arena (SE4) | UNE-EN 933-8. Anexo A | 21.1762 | 22.1388 | 23.1013
OLB064 | Ensayo de azul de metileno | UNE-EN 933-9. Anexo A | 87.8742 | 91.8685 | 95.8628
OLB079 | Determinación del contenido total en azufre | UNE-EN 1744-1. Apdo. 11 | 288.367 | 296.8459 | 310.9814
OLB068 | Contenido de sulfatos solubles en ácido | UNE-EN 1744-1. Apdo. 12 | 66.2841 | 69.297 | 72.3099
OLB065 | Determinación de compuestos orgánicos que afecten al fraguado y endurecimiento del cemento | UNE-EN 1744-1. Apdo. 15.1 | 28.4204 | 29.7122 | 31.0041
OLB081 | Determinación de la reactividad potencial álcali-sílice y álcali-silicato de los áridos. Método acelerado en probetas de mortero. | UNE 146508 EX | 150.0576 | 156.8784 | 163.6992
OLB089 | Determinación de la reactividad potencial de los áridos. Método químico. Parte 2: Determinación de la reactividad álcali-carbonato | UNE 146507-2 | 111.8964 | 116.9826 | 122.0688
2120 | Ensayo de lixiviación | UNE-EN 1744-3 | 77.91 | 81.8026 | 85.9068
6.1.2.- Cemento
000 | Se exigirá etiqueta de marcado CE y Declaración de Prestaciones (solo en el caso de cementos sujetos al marcado CE) | RC-16. Anejo 1
OLB002 | Resistencias mecánicas | UNE-EN 196-1 | 122.0124 | 127.5584 | 133.1044
OLB005 | Pérdida por calcinación de cementos | UNE-EN 196-2 | 28.692 | 29.9962 | 31.3004
OLB010 | Determinación cuantitativa de los componentes del cemento | UNE 80216 | 266.4816 | 278.5944 | 290.7072
OLB009 | Ensayo de puzolanicidad | UNE-EN 196-5 | 119.4228 | 125.4204 | 131.712
OLB007 | Contenido de sulfatos | UNE-EN 196-2 | 32.534 | 34.0129 | 35.4917
OLB006 | Contenido de cloruros | UNE-EN 196-2 | 32.534 | 34.0129 | 35.4917
OLB008 | Determinación del residuo insoluble en ácido clorhídrico y carbonato de sodio | UNE-EN 196-2 | 48.9757 | 51.2019 | 53.428
OLB004 | Estabilidad de volumen en cementos | UNE-EN 196-3 | 101.5735 | 106.1904 | 110.8074
OLB003 | Tiempo de fraguado en cementos | UNE-EN 196-3 | 41.5116 | 43.3985 | 45.2854
6.1.3.- Identificación del agua para amasado y curado
OLB031 | Determinación del contenido en aceites y grasas en el agua | UNE 7235 | 36.5442 | 38.2053 | 39.8664
OLB030 | Determinación de hidratos de carbono en agua | UNE 7132 | 31.6544 | 33.0932 | 34.5321
OLB029 | Determinación de cloruros en el agua | UNE 7178 | 40.8778 | 42.7358 | 44.5939
OLB036 | Determinación del contenido total de sulfatos en agua | UNE 83956 | 40.8778 | 42.7358 | 44.5939
OLB037 | Determinación del contenido total de sustancias disueltas en agua | UNE 83957 | 26.066 | 27.2509 | 28.4357
OLB032 | pH del agua | UNE 83952 | 17.3472 | 18.1357 | 18.9242
6.2.- Control de calidad de los materiales
6.2.1.- Áridos
OLB041 | Determinación de la granulometría de las partículas. Método del tamizado | UNE-EN 933-1 | 43.8918 | 45.8869 | 47.882
OLB054 | Índice de lajas | UNE-EN 933-3 | 47.04 | 48.4277 | 50.7326
OLB044 | Ensayo del equivalente arena (SE4) | UNE-EN 933-8. Anexo A | 21.1762 | 22.1388 | 23.1013
OLB049 | Determinación de la resistencia a la fragmentación por el método de ensayo de Los Ángeles | UNE-EN 1097-2 | 77.9782 | 81.5227 | 85.0671
OLB079 | Determinación del contenido total en azufre | UNE-EN 1744-1. Apdo. 11 | 288.367 | 296.8459 | 310.9814
OLB068 | Contenido de sulfatos solubles en ácido | UNE-EN 1744-1. Apdo. 12 | 66.2841 | 69.297 | 72.3099
OLB065 | Determinación de compuestos orgánicos que afecten al fraguado y endurecimiento del cemento | UNE-EN 1744-1. Apdo. 15.1 | 28.4204 | 29.7122 | 31.0041
OLB081 | Determinación de la reactividad potencial álcali-sílice y álcali-silicato de los áridos. Método acelerado en probetas de mortero. | UNE 146508 EX | 150.0576 | 156.8784 | 163.6992
OLB089 | Determinación de la reactividad potencial de los áridos. Método químico. Parte 2: Determinación de la reactividad álcali-carbonato | UNE 146507-2 | 111.8964 | 116.9826 | 122.0688
6.3.- Dosificación de la mezcla
3012 | Estudio de dosificación de hormigones | UNE-EN 12390-1,2,3 | 1155.5211 | 1208.0448 | 1260.5685
3014 | Verificación de la fórmula de trabajo. Incluye fabricación, conservación y rotura a compresión de 12 series de 2 probetas (de 6 amasadas diferentes); determinación de aire ocluído y de la consistencia del hormigón de cada una de las amasadas |  | 879.7421 | 923.7245 | 969.9178
6.4.- Control de ejecución
6.4.1.- Control de fabricación del hormigón
3001 | Verificación planta hormigón | Modelo de AOPJA | 388.7397 | 406.4097 | 424.0797
OLB041 | Granulometría mezcla de áridos | UNE-EN 933-1 | 43.8918 | 45.8869 | 47.882
OLB100 OLB102 OLB103/104 OLB105 | Resistencia a compresión | UNE-EN 12350-1, UNE -EN 12390-2+1M, UNE-EN 12390-3, UNE-EN 12390-3+AC | 60.8639 | 63.6304 | 66.397
OLB101 | Ensayos de hormigón fresco. Parte 2. Ensayo de asentamiento. | UNE-EN 12350-2 | 17.7223 | 18.5279 | 19.3334
OLB108 | Contenido de aire ocluído (método presión) | UNE-EN 12350-7 | 68.0304 | 71.1227 | 74.215
6.5.- Control de recepción de la unidad terminada
OLB112 | Determinación del espesor de la capa. Extracción de probetas testigo | UNE-EN 12504-1 | 72.7003 | 76.0049 | 79.3094
7.- PAVIMENTOS DE HORMIGÓN
7.1.- Control de procedencia de los materiales
7.1.1.- Áridos
000 | Se exigirá etiqueta de marcado CE y Declaración de Prestaciones
2000 | Verificación planta de áridos | Modelo de AOPJA | 388.7397 | 406.4097 | 424.0797
OLB049 | Determinación de la resistencia a la fragmentación por el método de ensayo de Los Ángeles | UNE-EN 1097-2 | 77.9782 | 81.5227 | 85.0671
OLB054 | Índice de lajas | UNE-EN 933-3 | 47.04 | 48.4277 | 50.7326
OLB084 | Coeficiente pulimento acelerado | UNE-EN 1097-8 | 585.16 | 611.7581 | 638.3563
OLB085 | Proporción de partículas silíceas del árido fino | NLT-371 | 37.9025 | 39.6253 | 41.3482
OLB041 | Determinación de la granulometría de las partículas. Método del tamizado | UNE-EN 933-1 | 43.8918 | 45.8869 | 47.882
OLB044 | Ensayo del equivalente arena (SE4) | UNE-EN 933-8. Anexo A | 21.1762 | 22.1388 | 23.1013
OLB064 | Ensayo de azul de metileno | UNE-EN 933-9. Anexo A | 87.8742 | 91.8685 | 95.8628
OLB079 | Determinación del contenido total en azufre | UNE-EN 1744-1. Apdo. 11 | 288.367 | 296.8459 | 310.9814
OLB068 | Contenido de sulfatos solubles en ácido | UNE-EN 1744-1. Apdo. 12 | 66.2841 | 69.297 | 72.3099
OLB065 | Determinación de compuestos orgánicos que afecten al fraguado y endurecimiento del cemento | UNE-EN 1744-1. Apdo. 15.1 | 28.4204 | 29.7122 | 31.0041
OLB081 | Determinación de la reactividad potencial álcali-sílice y álcali-silicato de los áridos. Método acelerado en probetas de mortero. | UNE 146508 EX | 150.0576 | 156.8784 | 163.6992
OLB089 | Determinación de la reactividad potencial de los áridos. Método químico. Parte 2: Determinación de la reactividad álcali-carbonato | UNE 146507-2 | 111.8964 | 116.9826 | 122.0688
OLB050 | Absorción de agua | UNE-EN 1097-6 | 54.2924 | 56.7602 | 59.2281
OLB058 | Ensayo de sulfato de magnesio | UNE-EN 1367-2 | 129.3341 | 135.213 | 141.0918
7.1.2.- Cemento
000 | Se exigirá etiqueta de marcado CE y Declaración de Prestaciones (solo en el caso de cementos sujetos al marcado CE) | RC-16. Anejo 1
OLB002 | Resistencias mecánicas | UNE-EN 196-1 | 122.0124 | 127.5584 | 133.1044
OLB005 | Pérdida por calcinación de cementos | UNE-EN 196-2 | 28.692 | 29.9962 | 31.3004
OLB010 | Determinación cuantitativa de los componentes del cemento | UNE 80216 | 266.4816 | 278.5944 | 290.7072
OLB009 | Ensayo de puzolanicidad | UNE-EN 196-5 | 119.4228 | 125.4204 | 131.712
OLB007 | Contenido de sulfatos | UNE-EN 196-2 | 32.534 | 34.0129 | 35.4917
OLB006 | Contenido de cloruros | UNE-EN 196-2 | 32.534 | 34.0129 | 35.4917
OLB008 | Determinación del residuo insoluble en ácido clorhídrico y carbonato de sodio | UNE-EN 196-2 | 48.9757 | 51.2019 | 53.428
OLB004 | Estabilidad de volumen en cementos | UNE-EN 196-3 | 101.5735 | 106.1904 | 110.8074
OLB003 | Tiempo de fraguado en cementos | UNE-EN 196-3 | 41.5116 | 43.3985 | 45.2854
7.1.3.- Identificación del agua para amasado y curado
OLB031 | Determinación del contenido en aceites y grasas en el agua | UNE 7235 | 36.5442 | 38.2053 | 39.8664
OLB030 | Determinación de hidratos de carbono en agua | UNE 7132 | 31.6544 | 33.0932 | 34.5321
OLB029 | Determinación de cloruros en el agua | UNE 7178 | 40.8778 | 42.7358 | 44.5939
OLB036 | Determinación del contenido total de sulfatos en agua | UNE 83956 | 40.8778 | 42.7358 | 44.5939
OLB037 | Determinación del contenido total de sustancias disueltas en agua | UNE 83957 | 26.066 | 27.2509 | 28.4357
OLB032 | pH del agua | UNE 83952 | 17.3472 | 18.1357 | 18.9242
7.2.- Control de calidad de los materiales
7.2.1.- Áridos
OLB041 | Determinación de la granulometría de las partículas. Método del tamizado | UNE-EN 933-1 | 43.8918 | 45.8869 | 47.882
OLB054 | Índice de lajas | UNE-EN 933-3 | 47.04 | 48.4277 | 50.7326
OLB044 | Ensayo del equivalente arena (SE4) | UNE-EN 933-8. Anexo A | 21.1762 | 22.1388 | 23.1013
OLB049 | Determinación de la resistencia a la fragmentación por el método de ensayo de Los Ángeles | UNE-EN 1097-2 | 77.9782 | 81.5227 | 85.0671
OLB084 | Coeficiente pulimento acelerado | UNE-EN 1097-8 | 585.16 | 611.7581 | 638.3563
OLB079 | Determinación del contenido total en azufre | UNE-EN 1744-1. Apdo. 11 | 288.367 | 296.8459 | 310.9814
OLB068 | Contenido de sulfatos solubles en ácido | UNE-EN 1744-1. Apdo. 12 | 66.2841 | 69.297 | 72.3099
OLB065 | Determinación de compuestos orgánicos que afecten al fraguado y endurecimiento del cemento | UNE-EN 1744-1. Apdo. 15.1 | 28.4204 | 29.7122 | 31.0041
OLB081 | Determinación de la reactividad potencial álcali-sílice y álcali-silicato de los áridos. Método acelerado en probetas de mortero. | UNE 146508 EX | 150.0576 | 156.8784 | 163.6992
OLB089 | Determinación de la reactividad potencial de los áridos. Método químico. Parte 2: Determinación de la reactividad álcali-carbonato | UNE 146507-2 | 111.8964 | 116.9826 | 122.0688
OLB050 | Absorción de agua | UNE-EN 1097-6 | 54.2924 | 56.7602 | 59.2281
OLB058 | Ensayo de sulfato de magnesio | UNE-EN 1367-2 | 129.3341 | 135.213 | 141.0918
7.2.2.- Identificación de las barras de acero de unión
7.2.2.1.- Control documental
000 | Se exigirá etiqueta de marcado CE y declaración de Prestaciones cuando entre en vigor
5027 | Distintivo de calidad oficialmente reconocido | Código Estructural
5005 | Certificado de adherencia en barras de acero corrugado | UNE-EN 10080 - Anexo C
7.2.2.2.- Control mediante ensayos
OLC002 | Características geométricas de barras de acero corrugado | UNE-EN 10080 UNE-EN 15630-1 | 78.3275 | 81.8878 | 85.4482
OLC007 | Doblado simple, doblado-desdoblado en barras de acero corrugado | UNE-EN ISO 15630-1 | 36.0268 | 37.6643 | 39.3019
OLC008 | Ensayo de tracción en barras de acero corrugado | UNE-EN ISO 15630-1 UNE-EN ISO 6892-1 | 62.2739 | 65.1045 | 67.9352
7.2.2.3.- Identificación de los pasadores de unión
000 | Se exigirá etiqueta de marcado CE y Declaración de Prestaciones
OLC001 | Características dimensionales | UNE-EN 13877-3 UNE-EN 10060 | 65.2751 | 68.2421 | 71.2092
7.3.- Dosificación de la mezcla
3015 | Estudio de dosificación de hormigones para pavimentos |  | 1155.5211 | 1208.0448 | 1260.5685
3017 | Verificación de la fórmula de trabajo. Incluye fabricación, conservación y rotura a flexotracción de 12 series de 2 probetas (de 6 amasadas diferentes); determinación de aire ocluído y de la consistencia del hormigón | Art. 550.5.1 PG-3 | 879.7421 | 923.7245 | 969.9178
7.4.- Control de ejecución
7.4.1.- Control de fabricación del hormigón
3001 | Verificación planta hormigón | Modelo de AOPJA | 388.7397 | 406.4097 | 424.0797
7.4.2.- Mezcla de áridos
OLB041 | Determinación de la granulometría de las partículas. Método del tamizado | UNE-EN 933-1 | 43.8918 | 45.8869 | 47.882
7.4.3.- Ensayos de control del hormigón
OLB106 | Resistencia a flexotracción (incluye fabricación, conservación y rotura de 3 probetas) | UNE-EN 12390-2,5 | 93.3074 | 97.5486 | 101.7899
OLB101 | Ensayos de hormigón fresco. Parte 2. Ensayo de asentamiento. | UNE-EN 12350-2 | 17.7223 | 18.5279 | 19.3334
OLB108 | Contenido de aire ocluído (método presión) | UNE-EN 12350-7 | 68.0304 | 71.1227 | 74.215
7.5.- Control de recepción de la unidad terminada
OLB112 | Determinación del espesor de la capa. Extracción de probetas testigo | UNE-EN 12504-1 | 93.3074 | 97.5486 | 101.7899
OLA098 | Macrotextura superficial | UNE-EN 13036-1 | 27.2173 | 28.4545 | 29.6916
7202 | Índice de Regularidad Internacional | NLT-330 | - | - | -
7201 | Coeficiente de rozamiento transversal | UNE 41201 IN | - | - | -
8.- BETUNES EMPLEADOS EN MEZCLAS BITUMINOSAS Y RIEGOS
8.1.- Betunes asfálticos
8.1.1.-Control de recepción de las cisternas
000 | Se exigirá etiqueta de marcado CE y Declaración de Prestaciones
OLA058 | Penetración betún | UNE-EN 1426 | 56.6338 | 59.2081 | 61.7823
8.1.2.-Control a la entrada del mezclador
OLA058 | Penetración betún | UNE-EN 1426 | 56.6338 | 59.2081 | 61.7823
OLA059 | Determinación del punto de reblandecimiento. Método del anillo y bola | UNE-EN 1427 | 63.7615 | 66.6598 | 69.558
OLA060 | Índice de penetración | UNE-EN 12591 / UNE-EN 13924-1 / UNE-EN 13924-2. Anexo A | 17.787 | 18.5955 | 19.404
8.1.3.-Control adicional. Betunes asfálticos convencionales, duros y multigrado
OLA058 | Penetración betún | UNE-EN 1426 | 56.6338 | 59.2081 | 61.7823
OLA059 | Determinación del punto de reblandecimiento. Método del anillo y bola | UNE-EN 1427 | 63.7615 | 66.6598 | 69.558
OLA060 | Índice de penetración | UNE-EN 12591 / UNE-EN 13924-1 / UNE-EN 13924-2. Anexo A | 17.787 | 18.5955 | 19.404
OLA080 | Punto de Fragilidad Fraass | UNE-EN 12593 | 120.6541 | 126.1383 | 131.6226
OLA065 | Solubilidad | UNE-EN 12592 | 100.6033 | 105.1761 | 109.749
OLA075 | Punto de inflamación en vaso abierto | UNE-EN ISO 2592 | 44.6421 | 46.6713 | 48.7005
OLA066 | Resistencia al envejecimiento (UNE EN 12607-1). Cambio de masa | UNE-EN 12607-1 | 73.5588 | 77.2397 | 81.097
OLA058 | Resistencia al envejecimiento (UNE EN 12607-1). Penetración retenida (Incluye la determinación de la penetración antes y después del envejecimiento) | UNE-EN 1426 | 98.8781 | 103.8173 | 109.0152
OLA059 | Resistencia al envejecimiento (UNE EN 12607-1). Incremento punto de reblandecimiento (Incluye la determinación del punto de reblandecimiento antes y después del envejecimiento) | UNE-EN 1427 | 116.4475 | 122.2687 | 128.3839
8.2- Betunes asfálticos modificados con polímeros
8.2.1.- Control de recepción
000 | Se exigirá etiqueta de marcado CE y Declaración de Prestaciones
OLA058 | Penetración betún | UNE-EN 1426 | 56.6338 | 59.2081 | 61.7823
OLA059 | Determinación del punto de reblandecimiento. Método del anillo y bola | UNE-EN 1427 | 63.7615 | 66.6598 | 69.558
OLA063 | Recuperación elástica de betunes modificados | UNE-EN 13398 | 104.2524 | 109.4621 | 114.9305
8.2.2.-Control a la entrada del mezclador
OLA058 | Penetración betún | UNE-EN 1426 | 56.6338 | 59.2081 | 61.7823
OLA059 | Determinación del punto de reblandecimiento. Método del anillo y bola | UNE-EN 1427 | 63.7615 | 66.6598 | 69.558
OLA063 | Recuperación elástica de betunes modificados | UNE-EN 13398 | 104.2524 | 109.4621 | 114.9305
8.2.3.-Control adicional
OLA058 | Penetración betún | UNE-EN 1426 | 56.6338 | 59.2081 | 61.7823
OLA059 | Determinación del punto de reblandecimiento. Método del anillo y bola | UNE-EN 1427 | 63.7615 | 66.6598 | 69.558
OLA076 OLA077 | Cohesión fuerza-ductilidad | UNE-EN 13589 UNE-EN 13703 | 207.1994 | 217.56 | 228.438
OLA080 | Punto de Fragilidad Fraass | UNE-EN 12593 | 120.6541 | 126.1383 | 131.6226
OLA063 | Recuperación elástica de betunes modificados | UNE-EN 13398 | 104.2524 | 109.4621 | 114.9305
OLA075 | Punto de inflamación | UNE-EN ISO 2592 | 44.6421 | 46.6713 | 48.7005
OLA074 OLA059 | Estabilidad al almacenamiento. Diferencia de punto de reblandecimiento | UNE-EN 13399 UNE-EN 1427 | 134.3227 | 141.0377 | 88.0824
OLA074 OLA058 | Estabilidad al almacenamiento. Diferencia de penetración | UNE-EN 13399 UNE-EN 1426 | 127.1962 | 133.5583 | 148.0937
Durabilidad - Resistencia al envejecimiento:
OLA066 | Cambio de masa | UNE-EN 12607-1 | 73.5588 | 77.2397 | 81.097
OLA058 | Penetración retenida (Incluye la determinación de la penetración antes y después del envejecimiento) | UNE-EN 1426 | 98.8781 | 103.8173 | 109.0152
OLA059 | Incremento punto de reblandecimiento | UNE-EN 1427 | 63.7615 | 66.6598 | 69.558
OLA059 | Disminución punto de reblandecimiento | UNE-EN 1427 | 63.7615 | 66.6598 | 69.558
9.- EMULSIONES BITUMINOSAS EMPLEADAS EN RIEGOS, LECHADAS, MEZCLAS Y RECICLADOS
9.1.-Emulsiones bituminosas catiónicas (convencionales y/o modificadas)
9.1.1.- Control de recepción
000 | Se exigirá etiqueta de marcado CE y Declaración de Prestaciones
OLA061 | Carga de partículas | UNE-EN 1430 | 45.8452 | 47.9291 | 50.0129
OLA062 | Propiedades perceptibles | UNE-EN 1425 | 41.16 | 43.218 | 45.3701
OLA072 | Índice de rotura | UNE-EN 13075-1 | 57.083 | 59.976 | 62.9748
OLA064 | Contenido de agua | UNE-EN 1428 | 105.6095 | 110.4099 | 115.2104
OLA070 | Tamizado de las emulsiones bituminosas | UNE-EN 1429 | 37.6696 | 39.3819 | 41.0941
OLA067 | Tiempo de fluencia | UNE-EN 12846-1 | 74.2644 | 77.9688 | 81.8496
9.1.2.- Control en el momento de empleo
OLA061 | Carga de partículas | UNE-EN 1430 | 45.8452 | 47.9291 | 50.0129
OLA062 | Propiedades perceptibles | UNE-EN 1425 | 41.16 | 43.218 | 45.3701
OLA072 | Índice de rotura | UNE-EN 13075-1 | 57.083 | 59.976 | 62.9748
OLA064 | Contenido de agua | UNE-EN 1428 | 105.6095 | 110.4099 | 115.2104
OLA070 | Tamizado de las emulsiones bituminosas | UNE-EN 1429 | 37.6696 | 39.3819 | 41.0941
OLA067 | Tiempo de fluencia | UNE-EN 12846-1 | 74.2644 | 77.9688 | 81.8496
9.1.3.- Control adicional
9.1.3.1.- Ensayos sobre la emulsión
OLA072 | Índice de rotura | UNE-EN 13075-1 | 57.083 | 59.976 | 62.9748
OLA064 | Contenido de ligante (por contenido de agua) | UNE-EN 1428 | 105.6095 | 110.4099 | 115.2104
OLA068 | Contenido de fluidificante por destilación | UNE-EN 1431 | 104.3935 | 109.1446 | 113.8838
OLA067 | Tiempo de fluencia (2 mm, 40ºC) | UNE-EN 12846-1 | 74.2644 | 77.9688 | 81.8496
OLA070 | Residuo por tamizado (por tamiz 0,5 mm) | UNE-EN 1429 | 37.6696 | 39.3819 | 41.0941
OLA069 | Tendencia a la sedimentación (7 d) | UNE-EN 12847 | 53.0893 | 55.5025 | 57.9156
OLA071 | Adhesividad | UNE-EN 13614 | 65.562 | 68.843 | 72.277
9.1.3.2.- Ensayos sobre el betún asfáltico residual. Emulsiones bituminosas catiónicas sin modificar
OLA073 OLA078 | Residuo por evaporación | UNE-EN 13074-1 | 79.1448 | 83.0962 | 87.2592
OLA058 | Penetración 25°C | UNE-EN 1426 | 56.6338 | 59.2081 | 61.7823
OLA058 | Penetración 15°C | UNE-EN 1426 | 56.6338 | 59.2081 | 61.7823
OLA059 | Punto de reblandecimiento anillo y bola | UNE-EN 1427 | 63.7615 | 66.6598 | 69.558
OLA073 OLA078 | Residuo por evaporación, seguido de estabilización | UNE-EN 13074-1 UNE-EN 13074-2 | 102.8882 | 108.0274 | 113.4252
OLA058 | Penetración 25°C | UNE-EN 1426 | 56.6338 | 59.2081 | 61.7823
OLA059 | Punto de reblandecimiento anillo y bola | UNE-EN 1427 | 63.7615 | 66.6598 | 69.558
9.1.3.3.- Ensayos sobre el betún asfáltico residual. Emulsiones bituminosas catiónicas modificadas
| Residuo por evaporación | UNE-EN 13074-1 | 79.1448 | 83.0962 | 87.2592
OLA058 | Penetración 25°C | UNE-EN 1426 | 56.6338 | 59.2081 | 61.7823
OLA059 | Punto de reblandecimiento anillo y bola | UNE-EN 1427 | 63.7615 | 66.6598 | 69.558
4061 | Cohesión por el ensayo del péndulo | UNE-EN 13588 | 199.1791 | 209.1281 | 219.5945
OLA063 | Recuperación elástica a 25ºC | UNE-EN 13398 | 104.2524 | 109.4621 | 114.9305
OLA073 OLA078 | Residuo por evaporación, seguido de estabilización | UNE-EN 13074-1 UNE-EN 13074-2 | 102.8882 | 108.0274 | 113.4252
OLA058 | Penetración 25°C | UNE-EN 1426 | 56.6338 | 59.2081 | 61.7823
OLA059 | Punto de reblandecimiento anillo y bola | UNE-EN 1427 | 63.7615 | 66.6598 | 69.558
4061 | Cohesión por el ensayo del péndulo | UNE-EN 13588 | 199.1791 | 209.1281 | 219.5945
OLA063 | Recuperación elástica a 25ºC | UNE-EN 13398 | 104.2524 | 109.4621 | 114.9305
9.2.- Emulsiones bituminosas aniónicas
9.2.1.- Control de recepción
OLA061 | Carga de partículas | UNE-EN 1430 | 45.8452 | 47.9291 | 50.0129
OLA067 | Tiempo de fluencia | UNE-EN 12846-1 | 74.2644 | 77.9688 | 81.8496
OLA064 | Contenido de ligante | UNE-EN 1428 | 105.6095 | 110.4099 | 115.2104
OLA068 | Contenido de fluidificante por destilación | UNE-EN 1431 | 104.3935 | 109.1446 | 113.8838
OLA070 | Residuo por tamizado (por tamiz 0,5 mm) | UNE-EN 1429 | 37.6696 | 39.3819 | 41.0941
9.2.2.- Control en el momento del empleo
OLA061 | Carga de partículas | UNE-EN 1430 | 45.8452 | 47.9291 | 50.0129
OLA067 | Tiempo de fluencia | UNE-EN 12846-1 | 74.2644 | 77.9688 | 81.8496
OLA064 | Contenido de ligante | UNE-EN 1428 | 105.6095 | 110.4099 | 115.2104
OLA068 | Contenido de fluidificante por destilación | UNE-EN 1431 | 104.3935 | 109.1446 | 113.8838
OLA070 | Residuo por tamizado (por tamiz 0,5 mm) | UNE-EN 1429 | 37.6696 | 39.3819 | 41.0941
9.2.3.- Control adicional
9.2.3.1.- Ensayos sobre la emulsión
OLA061 | Carga de partículas | UNE-EN 1430 | 45.8452 | 47.9291 | 50.0129
OLA067 | Tiempo de fluencia | UNE-EN 12846-1 | 74.2644 | 77.9688 | 81.8496
OLA064 | Contenido de ligante | UNE-EN 1428 | 105.6095 | 110.4099 | 115.2104
OLA068 | Contenido de fluidificante por destilación | UNE-EN 1431 | 104.3935 | 109.1446 | 113.8838
OLA070 | Residuo por tamizado (por tamiz 0,5 mm) | UNE-EN 1429 | 37.6696 | 39.3819 | 41.0941
OLA069 | Tendencia a la sedimentación (7 d) | UNE-EN 12847 | 170.6846 | 179.2224 | 188.16
4054 | Estabilidad: ensayo de mezcla con cemento | UNE-EN 12848 | 29.7881 | 31.1405 | 32.5046
| 9.2.3.2.- Ensayos sobre el residuo por destilación |  | 104.7346 | 109.9678 | 115.4832
OLA058 | Penetración 25°C | UNE-EN 1426 | 56.6338 | 59.2081 | 61.7823
OLA059 | Punto de reblandecimiento anillo y bola | UNE-EN 1427 | 63.7615 | 66.6598 | 69.558
OLA063 | Recuperación elástica a 25ºC | UNE-EN 13398 | 104.2524 | 109.4621 | 114.9305
10.- TRATAMIENTOS SUPERFICIALES MEDIANTE RIEGOS CON GRAVILLA
10.1.- Emulsión bituminosa
10.2.-Áridos
10.2.1- Control de procedencia (en instalación de áridos)
000 | Se exigirá etiqueta de marcado CE y Declaración de Prestaciones
2000 | Verificación planta de áridos | Modelo de AOPJA | 388.7397 | 406.4097 | 424.0797
OLB049 | Determinación de la resistencia a la fragmentación por el método de ensayo de Los Ángeles | UNE-EN 1097-2 | 77.9782 | 81.5227 | 85.0671
OLB084 | Coeficiente pulimento acelerado | UNE-EN 1097-8 | 585.16 | 611.7581 | 638.3563
OLB054 | Índice de lajas | UNE-EN 933-3 | 47.04 | 48.4277 | 50.7326
OLB046 | Determinación del porcentaje de caras de fractura de las partículas de árido grueso | UNE-EN 933-5 | 28.5368 | 29.8339 | 31.1311
OLB041 | Análisis granulométrico de áridos (se incluirá necesariamente el tamiz 0,063 mm) | UNE-EN 933-1 | 43.8918 | 45.8869 | 47.882
2040 | Adhesividad (adherencia activa y adhesión mecánica) mediante la placa Vialit | UNE-EN 12272-3 | 120.2554 | 126.2671 | 132.5822
10.2.2- Control de calidad de materiales
OLB041 | Análisis granulométrico de áridos (se incluirá necesariamente el tamiz 0,063 mm) | UNE-EN 933-1 | 28.5368 | 29.8339 | 31.1311
OLB054 | Índice de lajas | UNE-EN 933-3 | 47.04 | 48.4277 | 50.7326
OLB046 | Determinación del porcentaje de caras de fractura de las partículas de árido grueso | UNE-EN 933-5 | 28.5368 | 29.8339 | 31.1311
OLB049 | Determinación de la resistencia a la fragmentación por el método de ensayo de Los Ángeles | UNE-EN 1097-2 | 77.9782 | 81.5227 | 85.0671
OLB084 | Coeficiente pulimento acelerado | UNE-EN 1097-8 | 585.16 | 611.7581 | 638.3563
10.3.- Control de ejecución
4104 | Dotación de la emulsión (incluye 5 puntos) | UNE-EN 12272-1 | 130.9006 | 137.4391 | 144.3187
4103 | Dotación de árido (incluye 5 puntos) | UNE-EN 12272-1 | 90.6696 | 95.1972 | 99.96
10.4.- Control de recepción de la unidad terminada
OLA098 | Macrotextura superficial | UNE-EN 13036-1 | Plan ADAR | Plan ADAR | Plan ADAR
7201 | Resistencia al deslizamiento | UNE 41201 IN | Plan ADAR | Plan ADAR | Plan ADAR
11.- MEZCLAS BITUMINOSAS EN CALIENTE
11.1.- Betún
11.2.- Ensayos previos de aptitud de áridos
11.2.1.- Árido grueso. Control de procedencia *
000 | Se exigirá etiqueta de marcado CE y Declaración de Prestaciones
2000 | Verificación planta de áridos | Modelo de AOPJA | 388.7397 | 406.4097 | 424.0797
OLB049 | Determinación de la resistencia a la fragmentación por el método de ensayo de Los Ángeles | UNE-EN 1097-2 | 77.9782 | 81.5227 | 85.0671
OLB051 | Densidad relativa y absorción de áridos | UNE-EN 1097-6 | 54.2924 | 56.7602 | 59.2281
OLB041 | Análisis granulométrico de áridos (se incluirá necesariamente el tamiz 0,063 mm) | UNE-EN 933-1 | 43.8918 | 45.8869 | 47.882
OLB054 | Índice de lajas | UNE-EN 933-3 | 47.04 | 48.4277 | 50.7326
OLB046 | Determinación del porcentaje de caras de fractura de las partículas de árido grueso | UNE-EN 933-5 | 28.5368 | 29.8339 | 31.1311
OLB084 | Coeficiente pulimento acelerado | UNE EN 1097-8 | 585.16 | 611.7581 | 638.3563
11.2.2.- Árido fino. Control de procedencia
000 | Se exigirá etiqueta de marcado CE y Declaración de Prestaciones
2000 | Verificación planta de áridos | Modelo de AOPJA | 388.7397 | 406.4097 | 424.0797
OLB041 | Determinación de la granulometría de las partículas. Método del tamizado | UNE-EN 933-1 | 43.8918 | 45.8869 | 47.882
OLB044 | Equivalente de arena de áridos (SE4) | UNE-EN 933-8. Anexo A | 21.1762 | 22.1388 | 23.1013
OLB064 | Ensayo de azul de metileno | UNE-EN 933-9. Anexo A | 87.8742 | 91.8685 | 95.8628
OLB049 | Determinación de la resistencia a la fragmentación por el método de ensayo de Los Ángeles | UNE-EN 1097-2 | 77.9782 | 81.5227 | 85.0671
OLB051 | Densidad relativa y absorción de áridos | UNE-EN 1097-6 | 54.2924 | 56.7602 | 59.2281
11.2.3.- Filler contenido en la arena. Control de procedencia
OLB096 | Granulometría de los fillers (tamizado en corriente de aire) | UNE-EN 933-10 | 40.6708 | 42.5195 | 44.3681
OLB095 | Densidad aparente del filler en queroseno | UNE-EN 1097-3. Anexo A | 34.9531 | 36.5418 | 38.1306
11.2.4.- Filler de aportación. Control de procedencia *
000 | Se exigirá etiqueta de marcado CE y Declaración de Prestaciones
OLB096 | Granulometría de los fillers (tamizado en corriente de aire) | UNE-EN 933-10 | 40.6708 | 42.5195 | 44.3681
OLB095 | Densidad aparente del filler en queroseno | UNE-EN 1097-3. Anexo A | 34.9531 | 36.5418 | 38.1306
11.3.- Verificación de la fórmula de trabajo, etiqueta CE, de la mezcla bituminosa y tramo de prueba *
11.3.1.- Verificación de la fórmula de trabajo, etiqueta CE, de la mezcla bituminosa. *
4100 | Verificación planta M.B.C. | Modelo de AOPJA | 388.7397 | 406.4097 | 424.0797
4116 | Verificación de la fórmula de trabajo (sobre muestra de planta). (Incluirá: % ligante, granulometría áridos extraídos, densidad aparente, densidad máxima y huecos) | UNE-EN 23697-1 UNE-EN 12697-2 UNE-EN 12697-5 UNE-EN 12697-6 UNE-EN 12697-8 | 294 | 308.7 | 324.1291
OLA092 | Determinación de la sensibilidad al agua de las probetas de mezcla bituminosa (mezcla fabricada en planta) | UNE-EN 12697-12 | 256.1328 | 267.7752 | 279.4176
OLA093 | Pérdida de partículas de probeta de mezcla bituminosa drenante (5 probetas) | UNE-EN 12697-17 | 155.4907 | 162.5585 | 169.6262
OLA099 | Ensayo de escurrimiento del ligante | UNE-EN 12697-18 | 106.5926 | 111.4378 | 116.2829
OLA105 OLA106 | Ensayo de rodadura de las mezclas bituminosas mediante la pista de ensayo en laboratorio (mezcla fabricada en planta) | UNE-EN 12697-22 | 603.3997 | 630.827 | 658.2542
OLA109 | Valor del módulo dinámico a 20ºC | UNE-EN 12697-26. Anexo C | 452.76 | 473.34 | 493.92
OLA108 | Resistencia a la fatiga a 20ºC | UNE-EN 12697-24. Anexo D | 1852.2 | 1852.2 | 1852.2
11.3.2.- Tramo de prueba
OLA084 | Determinación de la granulometría de los áridos extraídos | UNE-EN 12697-2 | 62.1963 | 65.0234 | 67.8505
OLA083 | Contenido de ligante soluble | UNE-EN 12697-1 | 86.6712 | 90.6108 | 94.5504
OLA085 | Determinación de la densidad máxima de la mezcla | UNE-EN 12697-5 | 59.4668 | 62.1698 | 64.8729
OLA087 | Determinación del contenido de huecos en las probetas bituminosas | UNE-EN 12697-8 | - | - | -
OLA086 | Determinación de la densidad aparente de probetas bituminosas por el método hidrostático (3 probetas) | UNE-EN 12697-6 | 40.839 | 42.6953 | 44.5516
OLA093 | Pérdida de partículas de probeta de mezcla bituminosa drenante (5 probetas) | UNE-EN 12697-17 | 155.4907 | 162.5585 | 169.6262
OLA099 | Ensayo de escurrimiento del ligante | UNE-EN 12697-18 | 106.5926 | 111.4378 | 116.2829
OLA098 | Medición de la profundidad de la macrotextura superficial del pavimento mediante el método del círculo de arena (por punto) | UNE-EN 13036-1 | 17.4636 | 18.2574 | 19.0512
OLA096 OLA086 | Densidad y espesor sobre testigos | UNE-EN 12697-6 UNE-EN 12697-27 | 72.7003 | 76.0049 | 79.3094
OLA096 OLA086 OLA087 | Densidad, espesor y huecos sobre testigos (mezclas drenantes y discontinuas) | UNE-EN 12697-6 UNE-EN 12697-8 UNE-EN 12697-27 | 76.9045 | 80.4002 | 83.8958
OLA095 | Permeabilidad in situ de pavimentos drenantes con el permeámetro LCS | NLT-327 | 7.7745 | 8.1279 | 8.4813
11.4.- Control de fabricación de la mezcla bituminosa
11.4.1.- Árido grueso
OLB041 | Análisis granulométrico de áridos (se incluirá necesariamente el tamiz 0,063 mm) | UNE-EN 933-1 | 43.8918 | 45.8869 | 47.882
OLB054 | Índice de lajas | UNE-EN 933-3 | 47.04 | 48.4277 | 50.7326
OLB046 | Determinación del porcentaje de caras de fractura de las partículas de árido grueso | UNE-EN 933-5 | 28.5368 | 29.8339 | 31.1311
OLB049 | Determinación de la resistencia a la fragmentación por el método de ensayo de Los Ángeles | UNE-EN 1097-2 | 77.9782 | 81.5227 | 85.0671
OLB084 | Coeficiente pulimento acelerado | UNE-EN 1097-8 | 585.16 | 611.7581 | 638.3563
| 11.4.2.- Árido fino |  | 0 | 0 | 0
OLB041 | Determinación de la granulometría de las partículas. Método del tamizado | UNE-EN 933-1 | 43.8918 | 45.8869 | 47.882
OLB044 | Equivalente de arena de áridos (SE4) | UNE-EN 933-8. Anexo A | 21.1762 | 22.1388 | 23.1013
OLB064 | Ensayo de azul de metileno | UNE-EN 933-9. Anexo A | 87.8742 | 91.8685 | 95.8628
11.4.3.- Filler contenido en la arena
OLB096 | Granulometría de los fillers (tamizado en corriente de aire) | UNE-EN 933-10 | 40.6708 | 42.5195 | 44.3681
OLB095 | Densidad aparente del filler en queroseno | UNE-EN 1097-3. Anexo A | 34.9531 | 36.5418 | 38.1306
11.4.4.- Filler de aportación
000 | Se exigirá etiqueta de marcado CE y Declaración de Prestaciones
OLB096 | Granulometría de los fillers (tamizado en corriente de aire) | UNE-EN 933-10 | 40.6708 | 42.5195 | 44.3681
OLB095 | Densidad aparente del filler en queroseno | UNE-EN 1097-3. Anexo A | 34.9531 | 36.5418 | 38.1306
11.4.5.- Control de la mezcla bituminosa fabricada
OLB041 | Determinación de la granulometría de las partículas del árido combinado. Método del tamizado | UNE-EN 933-1 | 43.8918 | 45.8869 | 47.882
OLB044 | Equivalente de arena de áridos (SE4) | UNE-EN 933-8. Anexo A | 21.1762 | 22.1388 | 23.1013
OLB064 | Ensayo de azul de metileno | UNE-EN 933-9. Anexo A | 87.8742 | 91.8685 | 95.8628
OLB041 | Análisis granulométrico de la mezcla de áridos en caliente | UNE-EN 933-1 | 43.8918 | 45.8869 | 47.882
OLA084 | Determinación de la granulometría de los áridos extraídos | UNE-EN 12697-2 | 62.1963 | 65.0234 | 67.8505
OLA083 | Contenido de ligante soluble | UNE-EN 12697-1 | 86.6712 | 90.6108 | 94.5504
OLA085 | Determinación de la densidad máxima de la mezcla | UNE-EN 12697-5 | 59.4668 | 62.1698 | 64.8729
OLA087 | Determinación del contenido de huecos en las probetas bituminosas | UNE-EN 12697-8 | - | - | -
OLA086 | Determinación de la densidad aparente de probetas bituminosas por el método hidrostático (3 probetas) (mezclas bituminosas tipo hormigón bituminoso) | UNE-EN 12697-6 | 40.839 | 42.6953 | 44.5516
OLA086 | Determinación de la densidad aparente de probetas bituminosas por el método hidrostático (3 probetas) (mezclas bituminosas drenantes y discontinuas) | UNE-EN 12697-6 | 40.839 | 42.6953 | 44.5516
OLA093 | Pérdida de partículas de probeta de mezcla bituminosa drenante (5 probetas) | UNE-EN 12697-17 | 155.4907 | 162.5585 | 169.6262
OLA099 | Ensayo de escurrimiento del ligante | UNE-EN 12697-18 | 106.5926 | 111.4378 | 116.2829
OLA092 | Determinación de la sensibilidad al agua de las probetas de mezcla bituminosa (mezcla fabricada en planta) | UNE-EN 12697-12 | 256.1328 | 267.7752 | 279.4176
OLA105 OLA106 | Ensayo de rodadura de las mezclas bituminosas mediante la pista de ensayo en laboratorio (para mezclas definidas en el artículo 542 del PG3) (mezcla fabricada en planta) | UNE-EN 12697-22 | 603.3997 | 630.827 | 658.2542
OLA105 OLA106 | Ensayo de rodadura de las mezclas bituminosas mediante la pista de ensayo en laboratorio (para mezclas definidas en el artículo 543 del PG3) (mezcla fabricada en planta) | UNE-EN 12697-22 | 603.3997 | 630.827 | 658.2542
OLA109 | Valor del módulo dinámico a 20ºC | UNE-EN 12697-26. Anexo C | 452.76 | 473.34 | 493.92
11.5.- Control de recepción de la unidad terminada
OLA096 OLA086 | Densidad y espesor sobre testigos | UNE-EN 12697-6 UNE-EN 12697-27 | 72.7003 | 76.0049 | 79.3094
OLA096 OLA086 OLA087 | Densidad, espesor y huecos sobre testigos (mezclas drenantes y discontinuas) | UNE-EN 12697-6 UNE-EN 12697-8 UNE-EN 12697-27 | 76.9045 | 80.4002 | 83.8958
OLA102 | Adherencia entre capas (incluyendo la extracción del testigo) | NLT-382 | 88.3764 | 93.0216 | 97.9255
11.6.- Control final de acabado de la capa de mezcla bituminosa
OLA095 | Permeabilidad in situ de pavimentos drenantes con el permeámetro LCS | NLT-327 | 7.7745 | 8.1279 | 8.4813
7202 | Índice de Regularidad Internacional (I.R.I.) | NLT-330 | Plan ADAR | Plan ADAR | Plan ADAR
OLA098 | Textura superficial | UNE-EN 13036-1 | Plan ADAR | Plan ADAR | Plan ADAR
7201 | Coeficiente de rozamiento transversal | UNE 41201 IN | Plan ADAR | Plan ADAR | Plan ADAR
12.- MEZCLAS BITUMINOSAS TEMPLADAS
12.1.- Ligante bituminoso
12.2.- Control de procedencia de los materiales
12.2.1.- Árido grueso. Control de procedencia *
000 | Se exigirá etiqueta de marcado CE y Declaración de Prestaciones
2000 | Verificación planta de áridos | Modelo de AOPJA | 388.7397 | 406.4097 | 424.0797
OLB049 | Determinación de la resistencia a la fragmentación por el método de ensayo de Los Ángeles | UNE-EN 1097-2 | 77.9782 | 81.5227 | 85.0671
OLB051 | Densidad relativa y absorción de áridos | UNE-EN 1097-6 | 54.2924 | 56.7602 | 59.2281
OLB041 | Análisis granulométrico de áridos (se incluirá necesariamente el tamiz 0,063 mm) | UNE-EN 933-1 | 43.8918 | 45.8869 | 47.882
OLB054 | Índice de lajas | UNE-EN 933-3 | 47.04 | 48.4277 | 50.7326
OLB046 | Determinación del porcentaje de caras de fractura de las partículas de árido grueso | UNE-EN 933-5 | 28.5368 | 29.8339 | 31.1311
OLB084 | Coeficiente pulimento acelerado | UNE-EN 1097-8 | 585.16 | 611.7581 | 638.3563
12.2.2.- Árido fino. Control de procedencia *
000 | Se exigirá etiqueta de marcado CE y Declaración de Prestaciones
2000 | Verificación planta de áridos | Modelo de AOPJA | 388.7397 | 406.4097 | 424.0797
OLB041 | Determinación de la granulometría de las partículas. Método del tamizado | UNE-EN 933-1 | 43.8918 | 45.8869 | 47.882
OLB044 | Equivalente de arena de áridos (SE4) | UNE-EN 933-8. Anexo A | 21.1762 | 22.1388 | 23.1013
OLB064 | Ensayo de azul de metileno | UNE-EN 933-9. Anexo A | 87.8742 | 91.8685 | 95.8628
OLB049 | Determinación de la resistencia a la fragmentación por el método de ensayo de Los Ángeles | UNE-EN 1097-2 | 77.9782 | 81.5227 | 85.0671
OLB051 | Densidad relativa y absorción de áridos | UNE-EN 1097-6 | 54.2924 | 56.7602 | 59.2281
12.2.3.- Filler contenido en la arena. Control de procedencia
OLB096 | Granulometría de los fillers (tamizado en corriente de aire) | UNE-EN 933-10 | 40.6708 | 42.5195 | 44.3681
OLB095 | Densidad aparente del filler en queroseno | UNE-EN 1097-3. Anexo A | 34.9531 | 36.5418 | 38.1306
12.2.4.- Filler de aportación. Control de procedencia *
000 | Se exigirá etiqueta de marcado CE y Declaración de Prestaciones
OLB096 | Granulometría de los fillers (tamizado en corriente de aire) | UNE-EN 933-10 | 40.6708 | 42.5195 | 44.3681
OLB095 | Densidad aparente del filler en queroseno | UNE-EN 1097-3. Anexo A | 34.9531 | 36.5418 | 38.1306
12.3.- Verificación de la fórmula de trabajo y tramo de prueba
12.3.1.- Verificación de la fórmula de trabajo
4000 | Verificación planta M.B.T. | Modelo de AOPJA | 388.7397 | 406.4097 | 424.0797
4111 | Verificación de fórmula de trabajo de la mezcla templada sobre muestra de planta. Incluirá: % de ligante, granulometría áridos extraídos, densidad de compactación, huecos en mezcla y en áridos | Recomendaciones MBT AOPJA | 294 | 308.7 | 324.1291
OLA092 | Determinación de la sensibilidad al agua de las probetas de mezcla bituminosa (mezcla fabricada en planta) | UNE-EN 12697-12 | 256.1328 | 267.7752 | 279.4176
OLA091 | Inmersión compresion (mezcla fabricada en planta) | NLT-161 NLT-162 | 233.2361 | 243.8436 | 254.4394
OLA105 OLA106 | Ensayo de rodadura de las mezclas bituminosas mediante la pista de ensayo en laboratorio (mezcla fabricada en planta) | UNE-EN 12697-22 | 603.3997 | 630.827 | 658.2542
12.3.2.- Tramo de prueba
OLA084 | Determinación de la granulometría de los áridos extraídos | UNE-EN 12697-2 | 62.1963 | 65.0234 | 67.8505
OLA083 | Contenido de ligante soluble | UNE-EN 12697-1 | 86.6712 | 90.6108 | 94.5504
OLA085 | Determinación de la densidad máxima de la mezcla | UNE-EN 12697-5 | 59.4668 | 62.1698 | 64.8729
OLA087 | Determinación del contenido de huecos en las probetas bituminosas | UNE-EN 12697-8 | - | - | -
OLA086 | Determinación de la densidad aparente de probetas bituminosas por el método hidrostático (3 probetas) | UNE-EN 12697-6 | 40.839 | 42.6953 | 44.5516
OLA098 | Medición de la profundidad de la macrotextura superficial del pavimento mediante el método del círculo de arena (por punto) | UNE-EN 13036-1 | 17.4636 | 18.2574 | 19.0512
OLA096 OLA086 | Densidad y espesor sobre testigos | UNE-EN 12697-6 UNE-EN 12697-27 | 72.7003 | 76.0049 | 79.3094
12.4.- Control de fabricación de la mezcla bituminosa templada
12.4.1.- Árido grueso
OLB041 | Análisis granulométrico de áridos (se incluirá necesariamente el tamiz 0,063 mm) | UNE-EN 933-1 | 43.8918 | 45.8869 | 47.882
OLB054 | Índice de lajas | UNE-EN 933-3 | 47.04 | 48.4277 | 50.7326
OLB046 | Determinación del porcentaje de caras de fractura de las partículas de árido grueso | UNE-EN 933-5 | 28.5368 | 29.8339 | 31.1311
OLB049 | Determinación de la resistencia a la fragmentación por el método de ensayo de Los Ángeles | UNE-EN 1097-2 | 77.9782 | 81.5227 | 85.0671
OLB051 | Densidad relativa y absorción de áridos | UNE-EN 1097-6 | 54.2924 | 56.7602 | 59.2281
OLB084 | Coeficiente pulimento acelerado | UNE-EN 1097-8 | 585.16 | 611.7581 | 638.3563
12.4.2.- Árido fino
OLB041 | Determinación de la granulometría de las partículas. Método del tamizado | UNE-EN 933-1 | 43.8918 | 45.8869 | 47.882
OLB044 | Equivalente de arena de áridos (SE4) | UNE-EN 933-8. Anexo A | 21.1762 | 22.1388 | 23.1013
OLB064 | Ensayo de azul de metileno | UNE-EN 933-9. Anexo A | 87.8742 | 91.8685 | 95.8628
OLB051 | Densidad relativa y absorción de áridos | UNE-EN 1097-6 | 54.2924 | 56.7602 | 59.2281
12.4.3.- Filler contenido en la arena
OLB096 | Granulometría de los fillers (tamizado en corriente de aire) | UNE-EN 933-10 | 40.6708 | 42.5195 | 44.3681
OLB095 | Densidad aparente del filler en queroseno | UNE-EN 1097-3. Anexo A | 34.9531 | 36.5418 | 38.1306
12.4.4.- Filler de aportación
000 | Se exigirá etiqueta de marcado CE y Declaración de Prestaciones
OLB096 | Granulometría de los fillers (tamizado en corriente de aire) | UNE-EN 933-10 | 40.6708 | 42.5195 | 44.3681
OLB095 | Densidad aparente del filler en queroseno | UNE-EN 1097-3. Anexo A | 34.9531 | 36.5418 | 38.1306
12.4.5.- Control de la mezcla bituminosa templada fabricada
OLB041 | Determinación de la granulometría de las partículas del árido combinado. Método del tamizado | UNE-EN 933-1 | 43.8918 | 45.8869 | 47.882
OLB044 | Equivalente de arena de áridos (SE4) | UNE-EN 933-8. Anexo A | 21.1762 | 22.1388 | 23.1013
OLB064 | Ensayo de azul de metileno | UNE-EN 933-9. Anexo A | 87.8742 | 91.8685 | 95.8628
OLB041 | Análisis granulométrico de la mezcla de áridos en caliente | UNE-EN 933-1 | 43.8918 | 45.8869 | 47.882
OLA084 | Determinación de la granulometría de los áridos extraídos | UNE-EN 12697-2 | 62.1963 | 65.0234 | 67.8505
OLA083 | Contenido de ligante soluble | UNE-EN 12697-1 | 86.6712 | 90.6108 | 94.5504
OLA085 | Determinación de la densidad máxima de la mezcla | UNE-EN 12697-5 | 59.4668 | 62.1698 | 64.8729
OLA087 | Determinación del contenido de huecos en las probetas bituminosas | UNE-EN 12697-8 | - | - | -
OLA086 | Determinación de la densidad aparente de probetas bituminosas por el método hidrostático (3 probetas) (mezclas bituminosas templadas tipo hormigón bituminoso) | UNE-EN 12697-6 | 40.839 | 42.6953 | 44.5516
OLA092 | Determinación de la sensibilidad al agua de las probetas de mezcla bituminosa (mezcla fabricada en planta) | UNE-EN 12697-12 | 256.1328 | 267.7752 | 279.4176
OLA091 | Inmersión compresion (mezcla fabricada en planta) | NLT-161 NLT-162 | 233.2361 | 243.8436 | 254.4394
OLA105 OLA106 | Ensayo de rodadura de las mezclas bituminosas mediante la pista de ensayo en laboratorio (mezcla fabricada en planta) | UNE-EN 12697-22 | 603.3997 | 630.827 | 658.2542
12.5.- Control de recepción de la unidad terminada
OLA096 OLA086 | Densidad y espesor sobre testigos | UNE-EN 12697-6 UNE-EN 12697-27 | 72.7003 | 76.0049 | 79.3094
OLA102 | Adherencia entre capas (incluyendo la extracción del testigo) | NLT-382 | 88.3764 | 93.0216 | 97.9255
12.6.- Control final de acabado de la capa de mezcla bituminosa
7202 | Índice de Regularidad Internacional (I.R.I.) | NLT-330 | Plan ADAR | Plan ADAR | Plan ADAR
OLA098 | Textura superficial | UNE-EN 13036-1 | Plan ADAR | Plan ADAR | Plan ADAR
7201 | Coeficiente de rozamiento transversal | UNE 41201 IN | Plan ADAR | Plan ADAR | Plan ADAR
13.- MEZCLAS BITUMINOSAS ABIERTAS EN FRÍO
13.1.-Emulsión bituminosa
13.2.- Ensayos previos de aptitud de áridos
13.2.1.- Árido grueso. Control de procedencia *
2000 | Verificación planta de áridos | Modelo de AOPJA | 388.7397 | 406.4097 | 424.0797
OLB049 | Determinación de la resistencia a la fragmentación por el método de ensayo de Los Ángeles | UNE-EN 1097-2 | 77.9782 | 81.5227 | 85.0671
OLB051 | Densidad relativa y absorción de áridos | UNE-EN 1097-6 | 54.2924 | 56.7602 | 59.2281
OLB041 | Análisis granulométrico de áridos (se incluirá necesariamente el tamiz 0,063 mm) | UNE-EN 933-1 | 43.8918 | 45.8869 | 47.882
OLB054 | Índice de lajas | UNE-EN 933-3 | 47.04 | 48.4277 | 50.7326
OLB046 | Determinación del porcentaje de caras de fractura de las partículas de árido grueso | UNE-EN 933-5 | 28.5368 | 29.8339 | 31.1311
OLB084 | Coeficiente pulimento acelerado | UNE-EN 1097-8 | 585.16 | 611.7581 | 638.3563
13.3.- Comprobación de la dosificación de la mezcla bituminosa
4001 | Verificación planta M.B.F. |  | 388.7397 | 406.4097 | 424.0797
4151 | Verificación de la fórmula de trabajo (sobre muestra de planta). (La verificación incluirá como mínimo los ensayos de contenido de betún residual, granulometría de los áridos extraídos, densidad aparente, contenido de huecos, Cántabro en seco, escurrimiento de ligante (según UNE-EN 12697-18, mediante el método de Schellenberg), adhesividad al agua según NLT-196 y tiempo de rotura y envuelta) | NLT-145 NLT-196 UNE-EN 12697-18 UNE-EN 12697-17 | 693.546 | 728.2145 | 764.6352
13.4.- Control de fabricación de la mezcla bituminosa
13.4.1.- Árido grueso
OLB041 | Análisis granulométrico de áridos (se incluirá necesariamente el tamiz 0,063 mm) | UNE-EN 933-1 | 43.8918 | 45.8869 | 47.882
OLB054 | Índice de lajas | UNE-EN 933-3 | 47.04 | 48.4277 | 50.7326
OLB046 | Determinación del porcentaje de caras de fractura de las partículas de árido grueso | UNE-EN 933-5 | 28.5368 | 29.8339 | 31.1311
OLB049 | Determinación de la resistencia a la fragmentación por el método de ensayo de Los Ángeles | UNE-EN 1097-2 | 77.9782 | 81.5227 | 85.0671
OLB051 | Densidad relativa y absorción de áridos | UNE-EN 1097-6 | 54.2924 | 56.7602 | 59.2281
OLB084 | Coeficiente pulimento acelerado | UNE-EN 1097-8 | 585.16 | 611.7581 | 638.3563
13.4.2.- Control de fabricación de la mezcla bituminosa
OLB041 | Determinación de la granulometría de los áridos combinados | UNE-EN 933-1 | 62.1963 | 65.0234 | 67.8505
OLA084 | Determinación de la granulometría de los áridos extraídos | UNE-EN 12697-2 | 62.1963 | 65.0234 | 67.8505
OLA084 | Contenido de ligante soluble | UNE-EN 12697-1 | 86.6712 | 90.6108 | 94.5504
OLA093 | Pérdida de partículas de probeta de mezcla bituminosa drenante (5 probetas) | UNE-EN 12697-17 | 155.4907 | 162.5585 | 169.6262
OLA099 | Ensayo de escurrimiento del ligante | UNE-EN 12697-18 | 106.5926 | 111.4378 | 116.2829
13.5.- Control de compactación y extensión de la mezcla bituminosa
OLA096 OLA086 OLA087 | Densidad, espesor y huecos sobre testigos | UNE-EN 12697-6 UNE-EN 12697-8 | 76.9045 | 80.4002 | 83.8958
13.6.- Control final de acabado de la capa de mezcla bituminosa
7202 | Índice de Regularidad Internacional (I.R.I.) | NLT-330 | Plan ADAR | Plan ADAR | Plan ADAR
OLA098 | Textura superficial | UNE-EN 13036-1 | Plan ADAR | Plan ADAR | Plan ADAR
7201 | Coeficiente de rozamiento transversal | UNE 41201 IN | Plan ADAR | Plan ADAR | Plan ADAR
14.- MICROAGLOMERADOS EN FRÍO
14.1.-Emulsión bituminosa
14.2.- Ensayos previos de aptitud de áridos
14.2.1.- Árido grueso. Control de procedencia *
000 | Se exigirá etiqueta de marcado CE y Declaración de Prestaciones
2000 | Verificación planta de áridos | Modelo de AOPJA | 388.7397 | 406.4097 | 424.0797
OLB049 | Determinación de la resistencia a la fragmentación por el método de ensayo de Los Ángeles | UNE-EN 1097-2 | 77.9782 | 81.5227 | 85.0671
OLB041 | Análisis granulométrico de áridos (se incluirá necesariamente el tamiz 0,063 mm) | UNE-EN 933-1 | 43.8918 | 45.8869 | 47.882
OLB054 | Índice de lajas | UNE-EN 933-3 | 47.04 | 48.4277 | 50.7326
OLB046 | Determinación del porcentaje de caras de fractura de las partículas de árido grueso | UNE-EN 933-5 | 28.5368 | 29.8339 | 31.1311
OLB051 | Densidad relativa y absorción de áridos | UNE-EN 1097-6 | 54.2924 | 56.7602 | 59.2281
OLB084 | Coeficiente pulimento acelerado | UNE-EN 1097-8 | 585.16 | 611.7581 | 638.3563
14.2.2.- Árido fino. Control de procedencia *
000 | Se exigirá etiqueta de marcado CE y Declaración de Prestaciones
2000 | Verificación planta de áridos | Modelo de AOPJA | 388.7397 | 406.4097 | 424.0797
OLB041 | Determinación de la granulometría de las partículas. Método del tamizado | UNE-EN 933-1 | 43.8918 | 45.8869 | 47.882
OLB044 | Equivalente de arena de áridos (SE4) | UNE-EN 933-8. Anexo A | 21.1762 | 22.1388 | 23.1013
OLB064 | Ensayo de azul de metileno | UNE-EN 933-9. Anexo A | 87.8742 | 91.8685 | 95.8628
OLB049 | Determinación de la resistencia a la fragmentación por el método de ensayo de Los Ángeles | UNE-EN 1097-2 | 77.9782 | 81.5227 | 85.0671
OLB051 | Densidad relativa y absorción de áridos | UNE-EN 1097-6 | 54.2924 | 56.7602 | 59.2281
14.2.3.- Filler de aportación. Control de procedencia *
000 | Se exigirá etiqueta de marcado CE y Declaración de Prestaciones
OLB095 | Densidad aparente del filler en queroseno | UNE-EN 1097-3. Anexo A | 34.9531 | 36.5418 | 38.1306
14.3.- Comprobación de la dosificación del microaglomerado
4153 | Verificación de fórmula de trabajo (Incluirá % ligante, granulometría áridos, consistencia, desgaste y cohesión) | UNE-EN 12274-3 UNE-EN 12274-4 UNE-EN 12274-5 | 464.52 | 487.746 | 512.148
14.4.- Control de fabricación del microaglomerado
14.4.1.- Árido combinado
OLB041 | Determinación de la granulometría de las partículas. Método del tamizado | UNE-EN 933-1 | 43.8918 | 45.8869 | 47.882
OLB044 | Equivalente de arena de áridos (SE4) | UNE-EN 933-8. Anexo A | 21.1762 | 22.1388 | 23.1013
OLB064 | Ensayo de azul de metileno | UNE-EN 933-9. Anexo A | 87.8742 | 91.8685 | 95.8628
14.4.2.- Control de fabricación del microaglomerado
OLA083 | Contenido de ligante soluble | UNE-EN 12697-1 | 86.6712 | 90.6108 | 94.5504
OLA114 | Dotación | UNE-EN 12274-6 | 141.12 | 148.176 | 155.5848
14.5.- Control final del acabado del microaglomerado
OLA098 | Macrotextura superficial | UNE-EN 13036-1 | Plan ADAR | Plan ADAR | Plan ADAR
7201 | Coeficiente de rozamiento transversal | UNE 41201 IN | Plan ADAR | Plan ADAR | Plan ADAR
15.- RECICLADO DE FIRMES EJECUTADO EN FRÍO IN SITU CON EMULSIÓN BITUMINOSA
15.1.- Emulsión bituminosa *
15.2.- Ensayos previos de los materiales
15.2.1.- Material fresado a reciclar
OLB041 | Determinación de la granulometría de las partículas. Método del tamizado | UNE-EN 933-1 | 43.8918 | 45.8869 | 47.882
OLA083 | Contenido de ligante residual | UNE-EN 12697-1 | 86.6712 | 90.6108 | 94.5504
OLB045 | Humedad mediante secado en estufa | UNE-EN ISO 17892-1 | 15.5491 | 16.2558 | 16.9626
OLA058 | Penetración del ligante recuperado | UNE-EN 12697-3 UNE-EN 1426 | 56.6338 | 59.2081 | 61.7823
OLA059 | Determinación del punto de reblandecimiento del ligante recuperado | UNE-EN 12697-3 UNE-EN 1427 | 63.7615 | 66.6598 | 69.558
15.3.- Comprobación de la dosificación
4154 | Fórmula de trabajo del reciclado en frío con emulsión (con 3 porcentajes mínimo de emulsión. Se determinará para cada uno Inmersión-compresión o sensibilidad al agua y Próctor modificado) |  | 879.8291 | 919.8213 | 959.8136
15.4.- Tramo de prueba
OLB041 | Determinación de la granulometría de la mezcla reciclada | UNE-EN 933-1 | 43.8918 | 45.8869 | 47.882
OLA083 | Contenido de ligante residual | UNE-EN 12697-1 | 86.6712 | 90.6108 | 94.5504
OLB045 | Humedad mediante secado en estufa | UNE-EN ISO 17892-1 | 15.5491 | 16.2558 | 16.9626
OLA033 | Ensayo de compactación. Próctor modificado | UNE-EN 13286-2 | 93.3332 | 97.5757 | 103.0176
OLA011 | Determinación de la densidad y humedad "in situ" por el método de los isótopos radiactivos (mín. 5 puntos / visita) | UNE 103900 | 10.1724 | 14.633 | 19.4428
15.5.- Control de ejecución
15.5.1.- Mezcla reciclada
OLB041 | Determinación de la granulometría de la mezcla reciclada | UNE-EN 933-1 | 43.8918 | 45.8869 | 47.882
OLA083 | Contenido de ligante residual | UNE-EN 12697-1 | 86.6712 | 90.6108 | 94.5504
OLB045 | Humedad mediante secado en estufa | UNE-EN ISO 17892-1 | 15.5491 | 16.2558 | 16.9626
OLA091 | Ensayo de inmersión - compresión (mezcla reciclada) | NLT-161 NLT-162 | 233.2361 | 243.8377 | 254.4394
OLA092 | Determinación de la sensibilidad al agua de las probetas de mezcla bituminosa (mezcla reciclada) | UNE EN 12697-12 | 256.1328 | 267.7752 | 279.4176
OLA033 | Ensayo de compactación. Próctor modificado | UNE-EN 13286-2 | 93.3332 | 97.5757 | 103.0176
15.6.- Control de recepción de la unidad terminada
OLA011 | Determinación de la densidad y humedad "in situ" por el método de los isótopos radiactivos (mín. 5 puntos / visita) | ASTM-D-3017 / ASTM-D-2922 | 10.1724 | 14.633 | 19.4428
OLA096 OLA086 OLA087 | Densidad, espesor y huecos sobre testigos | UNE-EN 12697-27 | 72.7003 | 76.0049 | 79.3094
16.- RECICLADO DE FIRMES EJECUTADO IN SITU CON CEMENTO
16.1.- Cemento
000 | Se exigirá etiqueta de marcado CE y Declaración de Prestaciones (solo en el caso de cementos sujetos al marcado CE) | RC-16. Anejo I
OLB002 | Determinación de resistencias mecánicas | UNE-EN 196-1 | 122.0124 | 127.5584 | 133.1044
OLB005 | Determinación de la pérdida por calcinación | UNE-EN 196-2 | 28.692 | 29.9962 | 31.3004
OLB010 | Determinación cuantitativa de los componentes | UNE 80216 | 266.4816 | 278.5944 | 290.7072
OLB009 | Ensayo de puzolanicidad | UNE-EN 196-5 | 119.4228 | 125.4204 | 131.712
OLB007 | Determinación del sulfato | UNE-EN 196-2 | 32.534 | 34.0129 | 35.4917
OLB006 | Determinación de cloruros | UNE-EN 196-2 | 32.534 | 34.0129 | 35.4917
OLB008 | Determinación del residuo insoluble en ácido clorhídrico y carbonato de sodio | UNE-EN 196-2 | 48.9757 | 51.2019 | 53.428
OLB004 | Ensayo de estabilidad de volumen | UNE-EN 196-3 | 101.5735 | 106.1904 | 110.8074
OLB003 | Ensayo de tiempo de fraguado | UNE-EN 196-3 | 41.5116 | 43.3985 | 45.2854
16.2.- Áridos de aportación
OLB041 | Determinación de la granulometría de las partículas. Método del tamizado | UNE-EN 933-1 | 43.8918 | 45.8869 | 47.882
OLA008 OLA009 | Límite líquido de un suelo por el método del aparato de Casagrande. Límite plástico de un suelo | UNE 103103 / UNE 103104 | 36.1302 | 37.7725 | 39.4148
OLB044 | Equivalente de arena de áridos (SE4) | UNE-EN 933-8. Anexo A | 21.1762 | 22.1388 | 23.1013
OLB049 | Determinación de la resistencia a la fragmentación por el método de ensayo de Los Ángeles | UNE-EN 1097-2 | 77.9782 | 81.5227 | 85.0671
16.3.- Ensayos previos de los materiales
16.3.1.- Material a reciclar
OLB041 | Determinación de la granulometría de las partículas. Método del tamizado | UNE-EN 933-1 | 43.8918 | 45.8869 | 47.882
OLA014 | Contenido de materia orgánica en suelos | UNE 103204 | 28.4204 | 29.7122 | 31.0041
OLA016 | Contenido de sulfatos solubles en suelos | UNE 103201 | 37.4368 | 39.1385 | 40.8401
OLA008 OLA009 | Límite líquido de un suelo por el método del aparato de Casagrande. Límite plástico de un suelo | UNE 103103 / UNE 103104 | 36.1302 | 37.7725 | 39.4148
OLB045 | Humedad mediante secado en estufa | UNE-EN ISO 17892-1 | 15.5491 | 16.2558 | 16.9626
OLA033 | Ensayo de compactación. Próctor modificado | UNE-EN 13286-2 | 93.3332 | 97.5757 | 103.0176
16.4.- Comprobación de la dosificación
4156 | Fórmula de trabajo del reciclado con cemento (Se estudiarán, mínimo, 3 porcentajes distintos de cemento. Se determinará la resistencia a compresión simple. De cada porcentaje se fabricarán, al menos, 3 probetas, compactadas a la densidad mínima exigida en obra) |  | 879.8291 | 919.8213 | 959.8136
OLA030 | Periodo de trabajabilidad | UNE-EN 13286-45 | 162.4762 | 169.8614 | 177.2467
16.5.- Tramo de prueba
OLA033 | Ensayo de compactación. Próctor modificado | UNE-EN 13286-2 | 93.3332 | 97.5757 | 103.0176
OLA011 | Determinación de la densidad y humedad "in situ" por el método de los isótopos radiactivos (mín. 5 puntos / visita) | UNE 103900 | 10.1724 | 14.633 | 19.4428
OLA029 OLA031 | Extracción de testigos para determinación de espesor, densidad y resistencia a compresión simple | UNE-EN 13286-41 NLT-314 | 105.546 | 110.8262 | 116.3652
16.6.- Control de ejecución
16.6.1.- Mezcla reciclada
OLA007 | Humedad mediante secado en estufa | UNE-EN ISO 17892-1 | 15.5491 | 16.2558 | 16.9626
OLA031 OLA032 | Resistencia a compresión simple de materiales tratados con conglomerantes hidráulicos (3 probetas) | UNE-EN 13286-41 UNE-EN 13286-51 | 133.4172 | 141.12 | 148.764
OLA033 | Ensayo de compactación. Próctor modificado | UNE-EN 13286-2 | 93.3332 | 97.5757 | 103.0176
16.7.- Control de recepción de la unidad terminada
OLA011 | Determinación de la densidad y humedad "in situ" por el método de los isótopos radiactivos (mín. 5 puntos / visita) | UNE 103900 | 10.1724 | 14.633 | 19.4428
OLA029 | Determinación del espesor y densidad de la capa. Extracción de probetas testigo | UNE-EN 12504-1 | 72.7003 | 76.0049 | 79.3094

## SEÑALIZACIÓN
CÓDIGO | ENSAYO | NORMA O PROCEDIMIENTO | PRECIO UNITARIO (€) OBRAS P.E.M. > 15 M | PRECIO UNITARIO (€) OBRAS P.E.M. > 6 M Y < 15 M | PRECIO UNITARIO (€) OBRAS P.E.M. < 6 M | PRECIO UNITARIO
CAPÍTULO V: SEÑALIZACIÓN Y BALIZAMIENTO
1.- MARCAS VIALES EN SEÑALIZACIÓN HORIZONTAL (BLANCAS)
1.1.- Control de procedencia de los materiales (control documental)
000 | Para todos los productos se exigirá el Albarán de entrega | Apdo. 700.8.2.2 PG-3
000 | Para los productos con marcado CE, se exigirá etiqueta de marcado CE y Declaración de Prestaciones | Apdo. 700.8.2.2 PG-3
1.2.- Control de calidad de los materiales. Materiales base (pinturas, termoplásticos y plásticos en frío), marcas viales prefabricadas y microesferas de vidrio *
| 1.2.1.- Materiales base |  |  |  |  | 120.98
| 1.2.1.1.- Pinturas. Identificación |  |  |  |  | 63.51
OLC072 | Densidad | UNE-EN ISO 2811-1 | 85.0025 | 88.8662 | 92.73
OLC060 | Color y factor de luminancia | UNE-EN 1871. Anexo A UNE-EN 1436 | 120.246 | 126.2554 | 132.5705
OLC071 | Poder cubriente | UNE-EN 1871 UNE-EN ISO 2814 | 82.1565 | 85.8909 | 89.6253 | 61.89
OLC070 | Contenido en sólidos | UNE-EN 12802. Anexo A | 64.1367 | 67.052 | 69.9673 | 54.75
OLC075 | Contenido en ligante | UNE-EN 12802. Anexo B | 58.2767 | 60.9256 | 63.5746 | 170.75
OLC069 | Viscosidad (Método Krebs-Stormer) | UNE-EN 12802. Anexo G | 52.4814 | 54.8669 | 57.2524 | 95
1.2.1.2.- Termoplásticos de aplicación en caliente. Identificación
OLC073 | Densidad | UNE-EN ISO 2811-2 | 85.0025 | 88.8662 | 92.73 | 40.57
OLC061 | Coordenadas cromáticas y factor de luminancia | UNE-EN 1871. Anexo E | 120.246 | 126.2554 | 132.5705 | 49.58
OLC075 | Contenido en ligante | UNE-EN 12802. Anexo B | 58.2767 | 60.9256 | 63.5746 | 170.75
1.2.1.3.- Plásticos de aplicación en frío. Identificación
OLC073 | Densidad | UNE-EN ISO 2811-2 | 85.0025 | 88.8662 | 92.73 | 40.57
OLC060 | Coordenadas cromáticas y factor de luminancia | UNE-EN 1871. Anexo A UNE-EN 1436 | 120.246 | 126.2554 | 132.5705 | 49.58
OLC075 | Contenido en ligante | UNE-EN 12802. Anexo B | 58.2767 | 60.9256 | 63.5746 | 170.75
1.2.2.- Marcas viales prefabricadas. Identificación
000 | Se exigirá etiqueta de marcado CE y Declaración de Prestaciones
OLC065 | Coordenadas cromáticas y factor de luminancia | UNE-EN 1790 UNE-EN 1436. Anexo C | 120.246 | 126.2554 | 132.5705
OLC066 | Coeficiente de luminancia retroreflejada. En condiciones de seco (R), de humedad (RW) y de lluvia (RR) | UNE-EN 1790 UNE-EN 1436. Anexo B | 89.0585 | 93.5038 | 98.1842
OLC079 | Resistencia al deslizamiento (SRT) | UNE-EN 1790 UNE-EN 1436. Anexo D | 38.761 | 40.5132 | 42.2772
1.2.3.- Microesferas de vidrio
000 | Se exigirá etiqueta de marcado CE y Declaración de Prestaciones
OLC063 | Granulometría microesferas | UNE-EN 1423 / UNE-EN 1423/AC ISO 2591-1 | 64.7059 | 67.647 | 70.5882 | 50.02
OLC074 | Índice de refracción | UNE-EN 1423. Anexo A / UNE-EN 1423/AC | 51.6664 | 54.0149 | 56.3633 | 39.94
OLC062 | Microesferas defectuosas | UNE-EN 1423. Anexos C y D / UNE-EN 1423/AC | 106.0364 | 110.8562 | 115.6761 | 81.97
OLC076 | Resistencia al agua, al ácido clorhídrico, al cloruro de calcio y al sulfuro de sodio | UNE-EN 1423. Anexo B / UNE-EN 1423/AC | 333.9687 | 349.1491 | 364.3295 | 258.16
OLC077 | Tratamiento superficial | UNE-EN 1423. Anexos E y F / UNE-EN 1423/AC | 87.512 | 91.4899 | 95.4677 | 67.65
1.3.- Control de puesta en obra
OLC068 | Dotación de material base y de materiales de postmezclado (el precio incluye dos determinaciones) | Apdos. 700.8.3.3 y 700.8.3.4 PG-3 | 99.9365 | 104.4758 | 109.0152
1.4.- Control de la unidad terminada
1.4.1.- Método de ensayo puntual
OLC067 | Coeficiente de luminancia reflejada (RL). En condiciones de seco | UNE-EN 1436. Anexo B UNE 135204 | 48.9886 | 51.2154 | 53.4421 | 63.11
OLC067 | Coeficiente de luminancia reflejada (RW). En condiciones de húmedo | UNE-EN 1436. Anexo B UNE 135204 | 48.9886 | 51.2154 | 53.4421 | 120.98
OLC080 | Resistencia al deslizamiento (SRT) | UNE-EN 1436. Anexo D UNE 135204 | 38.7563 | 40.5179 | 42.2796 | 29.95
OLC065 | Coordenadas cromáticas y factor de luminancia (β) | UNE-EN 1436. Anexo C. UNE 135204 | 120.246 | 126.2554 | 132.5705
OLC078 | Coeficiente de luminancia bajo iluminación difusa (Qd) | UNE-EN 1436. Anexo A. UNE 135204 | 58.165 | 61.0697 | 64.1508
2.- SEÑALES Y CARTELES VERTICALES DE CIRCULACIÓN RETRORREFLECTANTES
2.1.- Control de procedencia de los materiales
000 | Para todos los productos se exigirá el Albarán de entrega | Apdo. 701.7.2.1 PG-3
000 | Para los productos con marcado CE, se exigirá etiqueta de marcado CE y Declaración de Prestaciones | Apdo. 701.7.2.1 PG-3
2.2.- Control de la unidad terminada. Método de ensayo puntual
2.2.1.- Características de las señales y carteles
6103 | Características dimensionales, aspecto y estado físico general | UNE 135352 | 27.2303 | 28.468 | 29.7058 | 15.55
Zona retrorreflectante
OLC090 | Coeficiente de retrorreflexión | UNE 135352 UNE 135350 | 81.6391 | 85.35 | 89.0608 | 63.11
OLC091 | Coordenadas cromáticas y factor de luminancia | UNE 135352 UNE 48073-2 | 156.5127 | 163.6269 | 170.7411 | 22.15
Zona no retrorreflectante
OLC091 | Coordenadas cromáticas y factor de luminancia | UNE 135352 UNE 48073-2 | 156.5127 | 163.6269 | 170.7411 | 160.95
2.2.2.- Características de los elementos de sustentación y anclaje
2.2.2.1.- Anclajes, tornillos, tuercas y arandelas
OLC092 | Aspecto superficial (por señal) | UNE 135352 UNE 135312 | 20.1284 | 21.0433 | 21.9583 | 15.55
2.2.2.2.- En los postes
OLC092 | Aspecto superficial | UNE 135352 | 20.1284 | 21.0433 | 21.9583 | 15.55
6108 | Espesor de la chapa de acero | UNE 135352 | 33.1679 | 34.6755 | 36.1832
OLC095 | Espesor medio del recubrimiento galvanizado | UNE-EN ISO 1461 UNE 135314 | 69.9708 | 73.1513 | 76.3318 | 54.09
3.- CAPTAFAROS RETRORREFLECTANTES
3.1.- Control de procedencia de los materiales
000 | Para todos los productos se exigirá el Albarán de entrega | Apdo. 702.6.2.2 PG-3
000 | Para los productos con marcado CE, se exigirá etiqueta de marcado CE y Declaración de Prestaciones | Apdo. 702.6.2.2 PG-3
Ensayos de comprobación
OLC089 | Visibilidad nocturna. Coeficiente de intensidad luminosa | UNE-EN 1463-1. Anexo A | 53.2446 | 55.6648 | 58.085 | 41.15
OLC088 | Visibilidad nocturna. Coordenadas cromáticas | UNE-EN 1463-1. Anexo B | 53.2446 | 55.6648 | 58.085 | 41.15
6154 | Visibilidad diurna. Coordenadas cromáticas y factor de luminancia | UNE-EN 1463-1. Anexo C | 53.2446 | 55.6648 | 58.085 | 41.15
OLC087 | Dimensiones | UNE-EN 1463-1 | 27.2303 | 28.468 | 29.7058 | 21.05
6153 | Resiliencia | UNE-EN 1463-1. Anexo D | 63.6686 | 66.5616 | 69.4546
El control se realizará según el apartado 4 del capítulo III ESTRUCTURAS
4.- ESTRUCTURAS DE SEÑALIZACIÓN (PÓRTICOS Y BANDEROLAS)
5.- ELEMENTOS DE BALIZAMIENTO RETRORREFLECTANTES (HITOS DE ARISTA, HITOS DE VÉRTICE, BALIZAS CILÍNDRICAS Y CAPTAFAROS VERTICALES)
5.1.- Control de procedencia de los materiales
000 | Se exigirá etiqueta de marcado CE y Declaración de Prestaciones
5.2.- Control de la unidad terminada
6115 | Aspecto y estado físico general | UNE 135352 | 20.1284 | 21.0433 | 21.9583 | -
6112 | Características generales | UNE 135352 | 27.2362 | 28.471 | 29.7058 | 21.05
| 5.2.1.- Características de las zonas retrorreflectantes |  |  |  |  | 63.11
OLC091 | Coordenadas cromáticas y factor de luminancia | UNE 135352 UNE-EN 12899-3. Apdo. 7.3.2.2 | 156.5127 | 163.6269 | 170.7411
OLC090 | Coeficiente de retrorreflexión | UNE 135352 UNE-EN 12899-3. Apdo. 7.3.2.3 | 81.6391 | 85.35 | 89.0608 | 160.95
| 5.2.2.- Características de las zonas no retrorreflectantes |  |  |  |  | 15.55
OLC091 | Coordenadas cromáticas y factor de luminancia | UNE 135352 UNE-EN 12899-3. Apdo. 7.3.2.2 | 156.5127 | 163.6269 | 170.7411
6.- BARRERAS DE SEGURIDAD, PRETILES Y SISTEMAS PARA PROTECCIÓN DE MOTOCICLISTAS
6.1.- Control de procedencia de los materiales
000 | Se exigirá etiqueta de marcado CE y Declaración de Prestaciones
001 | Se exigirá la descripción técnica de cada producto, así como manual de instalación
6.2.- Control de calidad
| 6.2.1.- BARRERAS DE SEGURIDAD METÁLICAS Y PRETILES |  |  |  |  | 67.95
6.2.1.1.- Comportamiento ante el impacto
5162 | Control dimensional | UNE-EN 1317-5 | 27.2362 | 28.471 | 29.7058
6.2.1.2.- Durabilidad
OLC092 | Aspecto del recubrimiento | UNE-EN 1317-5 | 20.1284 | 21.0433 | 21.9583 | 54.09
5161 | Masa y espesor de recubrimiento | UNE-EN 1317-5 UNE-EN ISO 1461 | 69.9708 | 73.1513 | 76.3318 | 29.3
| 6.2.2.- BARRERAS DE SEGURIDAD DE HORMIGÓN |  |  |  |  | 29.95
6.2.2.1.- Comportamiento ante el impacto
5164 | Control dimensional y espesor de recubrimiento | UNE-EN 1317-5 UNE-EN 13369 | 69.9708 | 73.1513 | 76.3318
5165 | Regularidad superficial | UNE 135112 | 38.7563 | 40.5179 | 42.2796 | 300.51
6.2.2.2.- Durabilidad
3001 | Verificación planta hormigón | Modelo de AOPJA | 388.7397 | 406.4097 | 424.0797
5163 | Aspecto superficial barreras de seguridad de hormigón | UNE 135112 | 50.7221 | 53.0276 | 55.3332 | 39.21
OLB100 OLB102 OLB103/104 OLB105 | Resistencia a compresión | UNE-EN 12350-1, UNE -EN 12390-2+1M, UNE-EN 12390-3, UNE-EN 12390-3+AC | 60.8639 | 63.6304 | 66.397
OLB101 | Ensayos de hormigón fresco. Parte 2. Ensayo de asentamiento. | UNE-EN 12350-2 | 17.7223 | 18.5279 | 19.3334
3002 | Verificación planta prefabricados | Modelo de AOPJA | 466.4851 | 487.689 | 508.8928
5163 | Aspecto superficial barreras de seguridad de hormigón | PG-3 704.6.2 | 50.7221 | 53.0276 | 55.3332 | 90.15
5166 | Resistencia a compresión sobre testigos (barreras de hormigón) (incluye extracción, tallado, refrentado y rotura) | UNE 135112/UNE-EN 12504-1 | 142.59 | 149.7166 | 157.2077

## S.FERROV
CÓDIGO | ENSAYO | NORMA O PROCEDIMIENTO | PRECIO UNITARIO (€) OBRAS P.E.M. > 15 M | PRECIO UNITARIO (€) OBRAS P.E.M. > 6 M Y < 15 M | PRECIO UNITARIO (€) OBRAS P.E.M. < 6 M | PRECIO UNITARIO
CAPÍTULO VI: PLATAFORMA Y SUPERESTRUCTURA FERROVIARIAS
1.- TERRAPLENES
1.1.- Identificación de los materiales
OLA006 | Ensayo de compactación. Próctor normal | UNE 103500 | 66.9438 | 69.9867 | 72.3005
OLA005 | Ensayo de compactación. Próctor modificado | UNE 103501 | 93.3332 | 97.5757 | 103.0176
OLA003 | Análisis granulométrico de suelos por tamizado | UNE 103101 | 43.8918 | 45.8869 | 47.882
OLA008 OLA009 | Límite líquido de un suelo por el método del aparato de Casagrande. Límite plástico de un suelo | UNE 103103 UNE 103104 | 36.1302 | 37.7725 | 39.4148
OLA004 | Determinación en laboratorio del Índice C.B.R. de un suelo | UNE 103502 | 154.4041 | 161.4225 | 168.4408
OLA014 | Contenido de materia orgánica en suelos | UNE 103204 | 28.4204 | 29.7122 | 31.0041
OLA015 | Contenido de sales solubles en suelos | NLT-114 | 34.7155 | 35.7386 | 37.4321
OLA016 | Contenido de sulfatos solubles en suelos | UNE 103201 | 37.4368 | 39.1385 | 40.8401
OLA041 | Ensayo de hinchamiento libre en edómetro | UNE 103601 | 94.6656 | 98.9686 | 103.2716
OLA039 | Ensayo de colapso en suelos | NLT-254 | 83.8512 | 87.6626 | 91.474
1.2.- Control de ejecución
OLA011 | Determinación de la densidad y humedad "in situ" por el método de los isótopos radiactivos (mín. 5 puntos / visita) | UNE 103900 | 10.1724 | 14.633 | 19.4428
OLA013 | Carga con placa estática | UNE 103808 | 126.2036 | 131.9401 | 137.6767
OLA005 | Ensayo de compactación. Próctor modificado | UNE 103501 | 93.3332 | 97.5757 | 103.0176
OLA003 | Análisis granulométrico de suelos por tamizado | UNE 103101 | 43.8918 | 45.8869 | 47.882
| 2.- PEDRAPLENES |  |  |  |  | 72.15
| 2.1.- Ensayos de control del material |  |  |  |  | 29.92
OLB062 | Resistencia a compresión simple (incluyendo extracción y tallado del testigo) | Pliego ADIF | 93.3074 | 97.5486 | 101.7899
OLB073 | Determinación de la durabilidad al desmoronamiento de rocas blandas. SDT ("Slake durability test") | NLT-251 | 69.0265 | 72.1641 | 75.3016
| 2.2.- Control de ejecución |  |  |  |  | 50.45
OLB041 | Análisis granulométrico de material para pedraplén | UNE-EN 933-1 | 53.5421 | 55.9758 | 58.4096
222 | Densidad in situ de pedraplen | Pliego ADIF | 66.9614 | 70.3248 | 73.8293
| 3.- CUÑAS DE TRANSICIÓN |  |  |  |  | 51.75
| 3.1.- Ensayos de control del material |  |  |  |  | 40.95
OLA003 | Análisis granulométrico de suelos por tamizado | UNE 103101 | 43.8918 | 45.8869 | 47.882
OLA008 OLA009 | Límite líquido de un suelo por el método del aparato de Casagrande. Límite plástico de un suelo | UNE 103103 UNE 103104 | 36.1302 | 37.7725 | 39.4148
OLA014 | Contenido de materia orgánica en suelos | UNE 103204 | 28.4204 | 29.7122 | 31.0041
OLA015 | Contenido de sales solubles en suelos | NLT-114 | 34.7155 | 35.7386 | 37.4321
OLA016 | Contenido de sulfatos solubles en suelos | UNE 103201 | 37.4368 | 39.1385 | 40.8401
OLA005 | Ensayo de compactación. Próctor modificado | UNE 103501 | 93.3332 | 97.5757 | 103.0176
OLA004 | Determinación en laboratorio del Índice C.B.R. de un suelo | UNE 103502 | 154.4041 | 161.4225 | 168.4408
3.2.- Control de ejecución
OLA031 | Resistencia a compresión simple (a 7 días) | UNE-EN 13286-41 UNE-EN 13286-51 | 133.4172 | 141.12 | 148.764
OLA011 | Densidad y humedad "in situ " | UNE 103900 | 10.1724 | 14.633 | 19.4428
OLA013 | Carga con placa estática | UNE 103808 | 126.2036 | 131.9401 | 137.6767
4.- CAPA DE FORMA
4.1.- Ensayos de control del material
OLA005 | Ensayo de compactación. Próctor modificado | UNE 103501 | 93.3332 | 97.5757 | 103.0176
OLA003 | Análisis granulométrico de suelos por tamizado | UNE 103101 | 43.8918 | 45.8869 | 47.882
OLA008 OLA009 | Límite líquido de un suelo por el método del aparato de Casagrande. Límite plástico de un suelo | UNE 103103 UNE 103104 | 36.1302 | 37.7725 | 39.4148
OLA004 | Determinación en laboratorio del Índice C.B.R. de un suelo | UNE 103502 | 154.4041 | 161.4225 | 168.4408
OLA014 | Contenido de materia orgánica en suelos | UNE 103204 | 28.4204 | 29.7122 | 31.0041
OLA015 | Contenido de sales solubles en suelos | NLT-114 | 34.7155 | 35.7386 | 37.4321
OLA016 | Contenido de sulfatos solubles en suelos | UNE 103201 | 37.4368 | 39.1385 | 40.8401
OLB049 | Determinación de la resistencia a la fragmentación por el método de ensayo de Los Ángeles | UNE-EN 1097-2 | 77.9782 | 81.5227 | 85.0671
OLB056 | Determinación de la resistencia al desgaste (Micro-Deval) | UNE-EN 1097-1 | 99.6719 | 104.2024 | 105.8518
| 4.2.- Control de ejecución |  |  |  |  | 72.15
OLA011 | Determinación de la densidad y humedad "in situ" por el método de los isótopos radiactivos (mín. 5 puntos / visita) | UNE 103900 | 10.1724 | 14.633 | 19.4428
OLA013 | Carga con placa estática | UNE 103808 | 126.2036 | 131.9401 | 137.6767
OLA048 | Ensayo de huella | Pliego ADIF | 44.6421 | 46.6713 | 48.7005 | 77.05
5.-SUB-BALASTO
5.1.- Control de recepción del material *
2000 | Verificación planta de áridos | Modelo de AOPJA | 388.7397 | 406.4097 | 424.0797
OLB042 | Análisis granulométrico de subbalasto | UNE-EN 933-1 | 43.8918 | 45.8869 | 47.882
OLB044 | Equivalente arena de subbalasto | UNE-EN 933-8 | 21.1762 | 22.1388 | 23.1013 | 97.56
OLB049 | Determinación de la resistencia a la fragmentación por el método de ensayo de Los Ángeles | UNE-EN 1097-2 | 77.9782 | 81.5227 | 85.0671
OLB056 | Determinación de la resistencia al desgaste (Micro-Deval) | UNE-EN 1097-1 | 99.6719 | 104.2024 | 105.8518
OLA056 | Permeabilidad del subbalasto | Anejo 3 de la Orden FOM/1269/2006 | 108.733 | 111.9317 | 117.2707
OLA014 | Contenido de materia orgánica en suelos | UNE 103204 | 28.4204 | 29.7122 | 31.0041
OLA016 | Contenido de sulfatos solubles en suelos | UNE 103201 | 37.4368 | 39.1385 | 40.8401
OLB046 | Determinación del porcentaje de caras de fractura de las partículas de árido grueso | UNE-EN 933-5 | 28.5368 | 29.8339 | 31.1311
| 5.2.- Control durante la puesta en obra |  |  |  |  | 60.28
OLA005 | Ensayo de compactación. Próctor modificado | UNE 103501 | 93.3332 | 97.5757 | 103.0176
OLA011 | Determinación de la densidad y humedad "in situ" por el método de los isótopos radiactivos (mín. 5 puntos / visita) | UNE 103900 | 10.1724 | 14.633 | 19.4428
OLA013 | Carga con placa estática | UNE 103808 | 126.2036 | 131.9401 | 137.6767
6.-SUB-BALASTO BITUMINOSO
6.1.- BETUNES
6.1.1.- Control de recepción de las cisternas
000 | Se exigirá etiqueta de marcado CE y Declaración de Prestaciones
OLA058 | Penetración betún | UNE-EN 1426 | 56.6338 | 59.2081 | 61.7823
6.1.2.- Control a la entrada del mezclador
OLA058 | Penetración betún | UNE-EN 1426 | 56.6338 | 59.2081 | 61.7823
OLA059 | Determinación del punto de reblandecimiento. Método del anillo y bola | UNE-EN 1427 | 63.7615 | 66.6598 | 69.558
OLA060 | Índice de penetración | UNE-EN 12591. Anexo A | 17.787 | 18.5955 | 19.404
6.1.3.- Control adicional. Betunes asfálticos
OLA058 | Penetración betún | UNE-EN 1426 | 56.6338 | 59.2081 | 61.7823
OLA059 | Determinación del punto de reblandecimiento. Método del anillo y bola | UNE-EN 1427 | 63.7615 | 66.6598 | 69.558
OLA060 | Índice de penetración | UNE-EN 12591 / UNE-EN 13924-1 / UNE-EN 13924-2. Anexo A | 17.787 | 18.5955 | 19.404
OLA080 | Punto de Fragilidad Fraass | UNE-EN 12593 | 120.6541 | 126.1383 | 131.6226
OLA065 | Solubilidad | UNE-EN 12592 | 100.6033 | 105.1761 | 109.749
OLA075 | Punto de inflamación en vaso abierto | UNE-EN ISO 2592 | 44.6421 | 46.6713 | 48.7005
OLA066 | Resistencia al envejecimiento (UNE EN 12607-1). Cambio de masa | UNE-EN 12607-1 | 73.5588 | 77.2397 | 81.097
OLA058 | Resistencia al envejecimiento (UNE EN 12607-1). Penetración retenida | UNE-EN 1426 | 56.6338 | 59.2081 | 61.7823
OLA059 | Resistencia al envejecimiento (UNE EN 12607-1). Incremento punto de reblandecimiento | UNE-EN 1427 | 63.7615 | 66.6598 | 69.558
6.2.- MEZCLAS BITUMINOSAS EN CALIENTE
6.2.1.- Ensayos previos de aptitud de áridos
6.2.1.1.- Árido grueso. Control de procedencia *
000 | Se exigirá etiqueta de marcado CE y Declaración de Prestaciones
2000 | Verificación planta de áridos | Modelo de AOPJA | 388.7397 | 406.4097 | 424.0797
OLB049 | Determinación de la resistencia a la fragmentación por el método de ensayo de Los Ángeles | UNE-EN 1097-2 | 77.9782 | 81.5227 | 85.0671
OLB051 | Densidad relativa y absorción de áridos | UNE-EN 1097-6 | 54.2924 | 56.7602 | 59.2281
OLB041 | Análisis granulométrico de áridos (se incluirá necesariamente el tamiz 0,063 mm) | UNE-EN 933-1 | 43.8918 | 45.8869 | 47.882
OLB054 | Índice de lajas | UNE-EN 933-3 | 47.04 | 48.4277 | 50.7326
OLB046 | Determinación del porcentaje de caras de fractura de las partículas de árido grueso | UNE-EN 933-5 | 28.5368 | 29.8339 | 31.1311
6.2.1.2.- Árido fino. Control de procedencia
000 | Se exigirá etiqueta de marcado CE y Declaración de Prestaciones
2000 | Verificación planta de áridos | Modelo de AOPJA | 388.7397 | 406.4097 | 424.0797
OLB041 | Determinación de la granulometría de las partículas. Método del tamizado | UNE-EN 933-1 | 43.8918 | 45.8869 | 47.882
OLB044 | Equivalente de arena de áridos (SE4) | UNE-EN 933-8. Anexo A | 21.1762 | 22.1388 | 23.1013
OLB064 | Ensayo de azul de metileno | UNE-EN 933-9. Anexo A | 87.8742 | 91.8685 | 95.8628
OLB049 | Determinación de la resistencia a la fragmentación por el método de ensayo de Los Ángeles | UNE-EN 1097-2 | 77.9782 | 81.5227 | 85.0671
OLB051 | Densidad relativa y absorción de áridos | UNE-EN 1097-6 | 54.2924 | 56.7602 | 59.2281
6.2.1.3.- Filler contenido en la arena. Control de procedencia
OLB096 | Granulometría de los fillers (tamizado en corriente de aire) | UNE-EN 933-10 | 40.6708 | 42.5195 | 44.3681
OLB095 | Densidad aparente del filler en queroseno | UNE-EN 1097-3. Anexo A | 34.9531 | 36.5418 | 38.1306
6.2.1.4.- Filler de aportación. Control de procedencia
000 | Se exigirá etiqueta de marcado CE y Declaración de Prestaciones
OLB096 | Granulometría de los fillers (tamizado en corriente de aire) | UNE-EN 933-10 | 40.6708 | 42.5195 | 44.3681
OLB095 | Densidad aparente del filler en queroseno | UNE-EN 1097-3. Anexo A | 34.9531 | 36.5418 | 38.1306
6.2.2.- Verificación de la fórmula de trabajo, etiqueta CE, de la mezcla bituminosa y tramo de prueba *
6.2.2.1.- Verificación de la fórmula de trabajo, etiqueta CE, de la mezcla bituminosa. *
4100 | Verificación planta M.B.C. | Modelo de AOPJA | 388.7397 | 406.4097 | 424.0797
4116 | Verificación de la fórmula de trabajo (sobre muestra de planta). (Incluirá: % ligante, granulometría áridos extraídos, densidad aparente, densidad máxima y huecos, estabilidad y deformación Marshall) | UNE-EN 23697-1 UNE-EN 12697-2 UNE-EN 12697-5 UNE-EN 12697-6 UNE-EN 12697-8 | 330.5736 | 347.0964 | 364.4542
OLA092 | Determinación de la sensibilidad al agua de las probetas de mezcla bituminosa (mezcla fabricada en planta) | UNE-EN 12697-12 | 256.1328 | 267.7752 | 279.4176
OLA109 | Valor del módulo dinámico a 20ºC. | UNE-EN 12697-26. Anexo C | 452.76 | 473.34 | 493.92
OLA108 | Resistencia a la fatiga | UNE-EN 12697-24. Anexo D | 1852.2 | 1852.2 | 1852.2
6.2.2.2.- Tramo de prueba
OLA084 | Determinación de la granulometría de las partículas | UNE-EN 12697-2 | 62.1963 | 65.0234 | 67.8505
OLA083 | Contenido de ligante soluble | UNE-EN 12697-1 | 86.6712 | 90.6108 | 94.5504
OLA085 | Determinación de la densidad máxima de la mezcla | UNE-EN 12697-5 | 59.4668 | 62.1698 | 64.8729
OLA087 | Determinación del contenido de huecos en las probetas bituminosas | UNE-EN 12697-8 | - | - | -
OLA086 | Determinación de la densidad aparente de probetas bituminosas por el método hidrostático (3 probetas) | UNE-EN 12697-6 | 40.839 | 42.6953 | 44.5516
OLA092 | Determinación de la sensibilidad al agua de las probetas de mezcla bituminosa (mezcla fabricada en planta) | UNE-EN 12697-12 | 256.1328 | 267.7752 | 279.4176
OLA088 | Estabilidad y deformación Marshall (3 probetas) | NLT-159 | 82.32 | 86.436 | 90.7872
OLA096 | Densidad y espesor sobre testigos | UNE-EN 12697-6 | 72.7003 | 76.0049 | 79.3094
OLA013 | Carga con placa estática | UNE 103808 | 126.2036 | 131.9401 | 137.6767
7204 | Regularidad superficial. Regla de 3 m (Por medida. Mínimo 10 medidas por visita) | Pliego ADIF | 7.4088 | 7.7734 | 8.1732
6.2.3.- Control de fabricación de la mezcla bituminosa
6.2.3.1.- Árido grueso
OLB041 | Análisis granulométrico de áridos (se incluirá necesariamente el tamiz 0,063 mm) | UNE-EN 933-1 | 43.8918 | 45.8869 | 47.882
OLB054 | Índice de lajas | UNE-EN 933-3 | 47.04 | 48.4277 | 50.7326
OLB046 | Determinación del porcentaje de caras de fractura de las partículas de árido grueso | UNE-EN 933-5 | 28.5368 | 29.8339 | 31.1311
OLB049 | Determinación de la resistencia a la fragmentación por el método de ensayo de Los Ángeles | UNE-EN 1097-2 | 77.9782 | 81.5227 | 85.0671
OLB051 | Densidad relativa y absorción de áridos | UNE-EN 1097-6 | 54.2924 | 56.7602 | 59.2281
6.2.3.2.- Árido fino
OLB041 | Determinación de la granulometría de las partículas. Método del tamizado | UNE-EN 933-1 | 43.8918 | 45.8869 | 47.882
OLB044 | Equivalente de arena de áridos (SE4) | UNE-EN 933-8. Anexo A | 21.1762 | 22.1388 | 23.1013
OLB064 | Ensayo de azul de metileno | UNE-EN 933-9. Anexo A | 87.8742 | 91.8685 | 95.8628
OLB051 | Densidad relativa y absorción de áridos | UNE-EN 1097-6 | 54.2924 | 56.7602 | 59.2281
6.2.3.3.- Filler contenido en la arena
OLB096 | Granulometría de los fillers (tamizado en corriente de aire) | UNE-EN 933-10 | 40.6708 | 42.5195 | 44.3681
OLB095 | Densidad aparente del filler en queroseno | UNE-EN 1097-3. Anexo A | 34.9531 | 36.5418 | 38.1306
6.2.3.4.- Filler de aportación
000 | Se exigirá etiqueta de marcado CE y Declaración de Prestaciones
OLB096 | Granulometría de los fillers (tamizado en corriente de aire) | UNE-EN 933-10 | 40.6708 | 42.5195 | 44.3681
OLB095 | Densidad aparente del filler en queroseno | UNE-EN 1097-3. Anexo A | 34.9531 | 36.5418 | 38.1306
6.2.3.5.- Control de la mezcla bituminosa fabricada
OLB041 | Determinación de la granulometría de las partículas del árido combinado. Método del tamizado | UNE-EN 933-1 | 43.8918 | 45.8869 | 47.882
OLB044 | Equivalente de arena de áridos (SE4) | UNE-EN 933-8. Anexo A | 21.1762 | 22.1388 | 23.1013
OLB064 | Ensayo de azul de metileno | UNE-EN 933-9. Anexo A | 87.8742 | 91.8685 | 95.8628
OLB041 | Análisis granulométrico de la mezcla de áridos en caliente | UNE-EN 933-1 | 43.8918 | 45.8869 | 47.882
OLA084 | Determinación de la granulometría de los áridos extraídos | UNE-EN 12697-2 | 62.1963 | 65.0234 | 67.8505
OLA083 | Contenido de ligante soluble | UNE-EN 12697-1 | 86.6712 | 90.6108 | 94.5504
OLA085 | Determinación de la densidad máxima de la mezcla | UNE-EN 12697-5 | 59.4668 | 62.1698 | 64.8729
OLA087 | Determinación del contenido de huecos en las probetas bituminosas | UNE-EN 12697-8 | - | - | -
OLA086 | Determinación de la densidad aparente de probetas bituminosas por el método hidrostático (3 probetas) (mezclas bituminosas tipo hormigón bituminoso) | UNE-EN 12697-6 | 40.839 | 42.6953 | 44.5516
OLA088 | Estabilidad y deformación Marshall (3 probetas) | NLT-159 | 82.32 | 86.436 | 90.7872
OLA092 | Determinación de la sensibilidad al agua de las probetas de mezcla bituminosa (mezcla fabricada en planta) | UNE-EN 12697-12 | 256.1328 | 267.7752 | 279.4176
6.2.4.- Control de recepción de la unidad terminada
OLA013 | Carga con placa estática | UNE 103808 | 126.2036 | 131.9401 | 137.6767
OLA096 | Densidad y espesor sobre testigos | UNE-EN 12697-6 | 72.7003 | 76.0049 | 79.3094
OLA109 | Valor del módulo dinámico a 20ºC. | UNE-EN 12697-26. Anexo C | 452.76 | 473.34 | 493.92
6.2.5.- Control final de acabado de la capa de mezcla bituminosa
7204 | Regularidad superficial. Regla de 3 m (Por medida. Mínimo 10 medidas por visita) | Pliego ADIF | 7.4088 | 7.7734 | 8.1732
| 7.-BALASTO |  |  |  |  | 28.94
000 | Se exigirá etiqueta de marcado CE y Declaración de Prestaciones
2000 | Verificación planta de áridos | Modelo de AOPJA | 388.7397 | 406.4097 | 424.0797
| 7.1.-Control de recepción del material |  |  |  |  | 72.15
OLB041 | Analisis granulométrico de balasto, porcentaje de partículas finas (pasa por el tamiz 0,5 mm) y pasa por el tamiz 0,063 mm | UNE-EN 933-1/PF-6 del PPTGMF | 53.5421 | 55.9758 | 58.4096
OLB053 | Indice de forma | UNE-EN 933-4/PF-6 del PPTGMF | 29.3906 | 30.7265 | 32.0625 | 97.56
2157 | Longitud de las piedras | UNE-EN 13450/PF-6 del PPTGMF | 38.7174 | 40.4773 | 42.2372
OLB049 | Determinación de la resistencia a la fragmentación por el método de ensayo de Los Ángeles | UNE-EN 1097-2 UNE-EN 13450. Anexo C PF-6 del PPTGMF | 77.9782 | 81.5227 | 85.0671
OLB046 | Determinación del porcentaje de caras de fractura de las partículas de árido grueso | UNE-EN 933-5 | 28.5368 | 29.8339 | 31.1311
OLA038 | Análisis petrográfico | UNE-EN 932-3 | 217.56 | 217.56 | 217.56
OLB051 | Densidad relativa y absorción de áridos | UNE-EN 1097-6 | 54.2924 | 56.7602 | 59.2281
OLB058 | Resistencia frente a disoluciones de sulfato magnésico | UNE-EN 1367-2/PPTGMF | 129.3341 | 135.213 | 141.0918
OLB087 | Ensayo de ebullición para los basaltos "sonnenbrand" | UNE-EN 1367-3/PPTGMF | 123.2542 | 128.8567 | 134.4591 | 27.2
| 8.- VÍA |  |  |  |  | 22.71
| 8.1.- Control de los carriles |  |  |  |  | 29.92
OLC037 OLC040 OLC041 OLC038 OLC039 | Composición química (contenido carbono, manganeso, silicio, fósforo y azufre) | UNE-EN 13674-1 UNE-EN 13674-2 | 155.4907 | 162.5585 | 169.6262 | 60.28
OLC034 | Ensayo de tracción determinando resistencia, límite elástico y alargamiento. Incluyendo mecanizado de probetas | UNE-EN 13674-1 UNE-EN 13674-2 UIC 860 | 144.8832 | 152.1274 | 159.7361 | 22.06
5012 | Dureza Brinnell | UNE-EN 13674-1 UNE-EN 13674-2 UIC 860 | 39.6488 | 41.4511 | 43.2533 | 99.98
5107 | Control geométrico del carril (por m.l.) | UNE-EN 13674-1 | 21.3444 | 22.3205 | 23.2848
| 9.-SOLDADURAS ALUMINOTÉRMICAS EN OBRA |  |  |  |  | 141.24
9.1.- Homologaciones, Procedimientos y soldadores
5052 | Certificado de procedimiento de homologación de soldeo | UNE-EN ISO 15614-1
5051 | Certificado homologación de soldadores | UNE-EN ISO 9606-1 |  |  |  | 30.65
5007 | Certificado homologación de cargas
9.2.- Ensayos control de soldaduras
5054 | Certificado nivel I, II, III de un inspector de END del método correspondiente (PM, LP, US, o IV) y del sector correspondiente (Mat. Metálicos-soldadura) | UNE-EN ISO 9712
5053 | Procedimiento de END, redactado por un inspector con nivel III | Según norma de ensayo
OLC049 | Inspección de soldadura por ultrasonidos (Por 1/2 jornada de inspección) | UNE-EN 1714/UNE-EN ISO 17635:2017 | 323.4 | 339.57 | 356.5632 | 129.22
OLC047 OLC048 | Inspección por Líquidos penetrantes (Por 1/2 jornada de inspección) | UNE 14612 / UNE-EN 571-1/ UNE-EN ISO 17635:2017 | 285.5446 | 299.8212 | 314.8152 | 65.55
5111 | Control geométrico de las soldaduras aluminotérmicas de los carriles (Por 1/2 jornada) | UNE-EN 13674-1 | 245.784 | 258.0732 | 270.9739 | 30.65
| 10.- TRAVIESAS |  |  |  |  | 141.24
3002 | Verificación planta prefabricados | Modelo de AOPJA | 466.48 | 487.6928 | 508.8944
| 11.- VÍA EN PLACA |  |  |  |  | 141.24
11.1.- Identificación de los componentes del hormigón
11.1.1.- Identificación del árido fino
000 | Se exigirá etiqueta de marcado CE y Declaración de Prestaciones
OLB041 | Determinación de la granulometría de las partículas. Método del tamizado | UNE-EN 933-1 y A1 UNE EN 933-2: 1M | 43.8918 | 45.8869 | 47.882
OLB055 | Material retenido en T. 0,063 y que flota en un líquido de peso específico 2,0 | UNE-EN 1744-1. Apdo. 14.2 | 62.869 | 65.7266 | 68.5843 | 33.9271
OLB044 | Equivalente arena | UNE-EN 933-8 | 21.1762 | 22.1388 | 23.1013 | 48.5978
OLB064 | Azul de metileno | UNE-EN 933-9 | 87.8742 | 91.8685 | 95.8628
OLB050 | Densidad de partículas y absorción de agua | UNE-EN 1097-6 | 54.2924 | 56.7602 | 59.2281
OLB080 | Contenido de compuestos totales de azufre | UNE-EN 1744-1- Apdo. 11 | 288.367 | 296.8459 | 310.9814
OLB068 | Contenido de sulfatos solubles en ácido | UNE-EN 1744-1- Apdo. 12 | 66.2841 | 69.297 | 72.3099
OLB067 | Contenido de cloruros solubles en agua en áridos | UNE-EN 1744-1-Apdo. 7 | 42.7664 | 44.7103 | 46.6543 | 240.4048
OLB066 | Análisis cualitativo de materia orgánica | UNE-EN 1744-1-Apdo. 15.1 | 28.4204 | 29.7122 | 31.0041
OLB058 | Resistencia frente a disoluciones de sulfato magnésico | UNE-EN 1367-2 | 129.3341 | 135.213 | 141.0918
OLB081 | Reactividad álcali-sílice y álcali-silicato de los áridos. Método acelerado en probetas de mortero. | UNE 146508 EX | 150.0576 | 156.8784 | 163.6992 | 21.97
OLB089 | Reactividad álcali-carbonato | UNE 146507-2 EX | 111.8964 | 116.9826 | 122.0688
OLB052 | Friabilidad de la arena | UNE 83115 EX | 123.48 | 129.654 | 136.1338
| Resistencia al machaqueo | UNE-EN 13055-1 ANEXO A | 55.43 | 58.35 | 61.27
11.1.2.- Identificación del árido grueso
000 | Se exigirá etiqueta de marcado CE y Declaración de Prestaciones
OLB043 | Determinación de terrones de arcilla | UNE 7133 | 34.2416 | 35.798 | 37.3545
OLB041 | Determinación de la granulometría de las partículas. Método del tamizado | UNE-EN 933-1 y A1 UNE EN 933-2: 1M | 43.8918 | 45.8869 | 47.882 | 26.47
OLB055 | Material retenido en T. 0,063 y que flota en un líquido de peso específico 2,0 | UNE-EN 1744-1. Apdo. 14.2 | 35.1859 | 36.7853 | 38.3846 | 33.93
OLB080 | Contenido de compuestos totales de azufre | UNE-EN 1744-1- Apdo. 11 | 288.367 | 296.8459 | 310.9814
OLB068 | Contenido de sulfatos solubles en ácido | UNE-EN 1744-1- Apdo. 12 | 66.2841 | 69.297 | 72.3099
OLB067 | Contenido de cloruros solubles en agua en áridos | UNE-EN 1744-1-Apdo. 7 | 42.7664 | 44.7103 | 46.6543 | 240.4048
OLB054 | Índice de lajas | UNE-EN 933-3 | 50.735 | 53.0411 | 55.3473 | 48.6
OLB050 | Densidad de partículas y absorción de agua | UNE-EN 1097-6 | 54.2924 | 56.7602 | 59.2281
OLB049 | Determinación de la resistencia a la fragmentación por el método de ensayo de Los Ángeles | UNE-EN 1097-2 | 77.9782 | 81.5227 | 85.0671
OLB081 | Determinación de la reactividad potencial álcali-sílice y álcali-silicato de los áridos. Método acelerado en probetas de mortero. | UNE 146508 EX | 150.0576 | 156.8784 | 163.6992 | 48.12
OLB089 | Determinación de la reactividad potencial de los áridos. Método químico. Parte 2: Determinación de la reactividad álcali-carbonato | UNE 146507-2 | 111.8964 | 116.9826 | 122.0688 | 60.28
OLB058 | Ensayo de sulfato de magnesio | UNE-EN 1367-2 | 129.3341 | 135.213 | 141.0918 | 185
| Resistencia al machaqueo | UNE-EN 13055-1 ANEXO A | 55.43 | 58.35 | 61.27
11.1.3.- Agua
OLB031 | Determinación del contenido en aceites y grasas en el agua | UNE 7235 | 36.5442 | 38.2053 | 39.8664 | 99.98
OLB030 | Determinación de hidratos de carbono en agua | UNE 7132 | 31.6544 | 33.0932 | 34.5321
OLB029 | Determinación de cloruros en el agua | UNE 7178 | 40.8778 | 42.7358 | 44.5939 | 28.25
OLB036 | Determinación del contenido total de sulfatos en agua | UNE 83956 | 40.8778 | 42.7358 | 44.5939 | 24.47
OLB037 | Determinación del contenido total de sustancias disueltas en agua | UNE 83957 | 26.066 | 27.2509 | 28.4357 | 31.6
OLB032 | pH del agua | UNE 83952 | 17.3472 | 18.1357 | 18.9242 | 31.6
| Álcalis, expresado en Na2Oequiv(1) (Na2O + 0,658 K2O). | Método de fotometría de llama | 29.93 | 31.5 | 33.08 | 31.6
| Álcalis, expresado en Na2Oequiv(1) (Na2O + 0,658 K2O)(método alternativo) | Método de espectroscopia de masa con plasma de acoplamiento inductivo (ICP-MS). | 71.25 | 75 | 78.75 | 31.6
| 11.1.4.- Cemento |  |  |  |  | 20.15
000 | Se exigirá etiqueta de marcado CE y Declaración de Prestaciones (solo en el caso de cementos sujetos al marcado CE) | RC-16. Anejo I |  |  |  | 13.41
OLB002 | Determinación de resistencias mecánicas | UNE-EN 196-1 | 122.0124 | 127.5584 | 133.1044 | 22.18
OLB005 | Determinación de la pérdida por calcinación | UNE-EN 196-2 | 28.692 | 29.9962 | 31.3004 | 78.52
OLB010 | Determinación cuantitativa de los componentes | UNE 80216 | 266.4816 | 278.5944 | 290.7072 | 94.32
OLB009 | Ensayo de puzolanicidad | UNE-EN 196-5 | 119.4228 | 125.4204 | 131.712
OLB007 | Determinación del sulfato | UNE-EN 196-2 | 32.534 | 34.0129 | 35.4917
OLB006 | Determinación de cloruros | UNE-EN 196-2 | 32.534 | 34.0129 | 35.4917
OLB008 | Determinación del residuo insoluble en ácido clorhídrico y carbonato de sodio | UNE-EN 196-2 | 48.9757 | 51.2019 | 53.428 | 25.15
OLB004 | Ensayo de estabilidad de volumen | UNE-EN 196-3 | 101.5735 | 106.1904 | 110.8074 | 25.15
OLB003 | Ensayo de tiempo de fraguado | UNE-EN 196-3 | 41.5116 | 43.3985 | 45.2854 | 206
| 11.2.- Ensayos previos y característicos de dosificación del hormigón |  |  |  |  | 32.09
3001 | Verificación planta hormigón | Modelo de AOPJA | 388.7397 | 406.4097 | 424.0797
| 11.3.-Control de homogeneidad de equipos de amasado |  |  |  |  | 52.59
3200 | Documentación justificativa del cumplimiento de homogeneidad de equipos de amasado | Código Estructural. Art. 51.2.4
11.4.- Ensayos durante la ejecución
3201 | Declaración responsable | Modelo anejo 4 del CodE según art. 57.4.1 CodE, con una antiguedad menor de 6 meses.
OLB100 OLB102 OLB103/104 OLB105 | Resistencia a compresión | UNE-EN 12350-1, UNE -EN 12390-2+1M, UNE-EN 12390-3, UNE-EN 12390-3+AC | 60.8639 | 63.6304 | 66.397
OLB101 | Ensayos de hormigón fresco. Parte 2. Ensayo de asentamiento. | UNE-EN 12350-2 | 17.7223 | 18.5279 | 19.3334
OLB115 | Ensayos de hormigón endurecido. Parte 8. Profundidad de penetración de agua bajo presión (3 probetas) | UNE-EN 12390-8+1M | 155.4907 | 162.5585 | 169.6262 | 48.59
11.5.- ACERO CORRUGADO PARA ARMAR (ARMADURAS PASIVAS)
| 2.1.- Control documental |  |  |  |  | 48.14
000 | Se exigirá etiqueta de marcado CE y declaración de Prestaciones cuando entre en vigor
5027 | Distintivo de calidad oficialmente reconocido | Código Estructural |  |  |  | 13.41
5005 | Certificado de adherencia en barras de acero corrugado | UNE-EN 10080 - Anexo C |  |  |  | 39.55
| 2.2.- Ensayos |  |  |  |  | 52.05
OLC002 | Características geométricas de barras de acero corrugado | UNE-EN 10080 UNE-EN 15630-1 | 78.3275 | 81.8878 | 85.4482 | 41.73
OLC007 | Doblado simple, doblado-desdoblado en barras de acero corrugado | UNE-EN ISO 15630-1 | 36.0268 | 37.6643 | 39.3019 | 71.65
OLC008 | Ensayo de tracción en barras de acero corrugado | UNE-EN ISO 15630-1 UNE-EN ISO 6892-1 | 62.2739 | 65.1045 | 67.9352 | 39.21
65.55
73.32
33.06
109.38
51.09
73.32

## OTROS ENSAYOS
CÓDIGO | ENSAYO | NORMA O PROCEDIMIENTO | PRECIO UNITARIO (€) OBRAS P.E.M. > 15 M | PRECIO UNITARIO (€) OBRAS P.E.M. > 6 M Y < 15 M | PRECIO UNITARIO (€) OBRAS P.E.M. < 6 M
CAPÍTULO VIII: OTROS ENSAYOS
1.- ESTRUCTURAS DE HORMIGÓN Y METÁLICAS
Hormigón fresco
3009 | Densidad del hormigón fresco | UNE-EN 12350-6 | 62.8572 | 65.7149 | 68.5726
3010 | Contenido de árido grueso en hormigón fresco | UNE 7295 UNE 146406 | 65.3503 | 68.3256 | 71.2891
3011 | Módulo granulométrico del árido grueso | UNE 7295 UNE 146406 | 65.3503 | 68.3256 | 71.2891
Hormigón endurecido
| Extracción, tallado, refrentado y ensayo a compresión de testigo de hormigón (diámetro 100 mm o inferior) | UNE-EN 12504-1 | 140.56 | 147.5936 | 154.9632
Mallas electrosoldadas
OLC011 | Resistencia al despegue de nudos de mallas electrosoldadas | UNE-EN 15630-2 | 81.2 | 85.2544 | 89.5216
OLC004 OLC009 OLC010 | Ensayo completo de mallazo electrosoldado incluyendo arranque de nudo | UNE-EN 10080 UNE-EN 15630-2 | 195.104 | 204.8592 | 215.096
2.- AFIRMADOS
Mezclas bituminosas
| Estudio de difracción de rayos X de un fíller |  | 135.24 | 135.24 | 135.24
OLA096 OLA086 OLA087 | Densidad, espesor y huecos sobre testigos (incluyendo reposición de material con MB, por el laboratorio) | UNE EN 12697-6 UNE EN 12697-8 UNE-EN 12697-27 | 92.2768 | 96.4712 | 100.6656
OLA092 | Determinación de la sensibilidad al agua de las probetas de mezcla bituminosa (mezcla fabricada en laboratorio) | UNE EN 12697-12 | 670.1341 | 700.5947 | 731.0554
OLA091 | Inmersión compresion (mezcla fabricada en laboratorio) | NLT-161 NLT-162 | 666.4 | 699.72 | 734.72
OLA105 OLA106 | Ensayo de rodadura de las mezclas bituminosas mediante la pista de ensayo en laboratorio (mezcla fabricada en laboratorio) | UNE EN 12697-22 | 817.208 | 858.1888 | 901.096
Lechadas bituminosas
4152 | Consistencia con el cono lechadas bituminosas | UNE-EN 12274-3 | 34.2944 | 35.8512 | 37.408
4155 | Pérdida a la abrasión por vía húmeda | UNE-EN 12274-5 | 178.3376 | 186.4464 | 194.544
4154 | Cohesión. Medida del par de torsión | UNE-EN 12274-4 | 126.4592 | 132.216 | 137.9616
3.- MATERIALES DE PAVIMENTACIÓN
Bordillos prefabricados de hormigón / piedra natural
OLB156 | Resistencia climática: Resistencia al hielo/deshielo con sales descongelantes | UNE-EN 1340-UNE 127340 UNE-EN 1343 | 270.928 | 284.48 | 298.704
OLB155 | Coeficiente de desgaste por abrasión | UNE-EN 1340-UNE 127340 UNE-EN 1343 | 253.3774 | 264.8946 | 276.4117
Adoquines de hormigón / piedra natural
OLB132 | Características geométricas y aspectos visuales | UNE-EN 1338-UNE 127338 UNE-EN 1342 | 55.6377 | 58.1667 | 60.6957
OLB133 | Absorción de agua | UNE-EN 1338-UNE 127338 UNE-EN 1342 | 64.7964 | 67.7417 | 70.687
OLB134 | Resistencia a la rotura por tracción | UNE-EN 1338-UNE 127338 UNE-EN 1342 | 124.3926 | 130.0468 | 135.701
OLB158 | Resistencia al desgaste por abrasión | UNE-EN 1338-UNE 127338 UNE-EN 1342 | 253.3774 | 264.8946 | 276.4117
OLB159 | Resistencia climática: Resistencia al hielo/deshielo con sales descongelantes | UNE-EN 1338-UNE 127338 UNE-EN 1342 | 270.928 | 284.48 | 298.704
Baldosas de hormigón
OLB135 | Características geométricas y aspectos visuales | UNE-EN 1339 UNE 127339 | 55.6377 | 58.1667 | 60.6957
OLB137 | Absorción de agua | UNE-EN 1339 UNE 127339 | 64.7964 | 67.7417 | 70.687
OLB136 | Resistencia a la flexión | UNE-EN 1339 UNE 127339 | 145.096 | 152.3536 | 159.9696
OLB161 | Resistencia al desgaste por abrasión | UNE-EN 1339 UNE 127339 | 253.3774 | 264.8946 | 276.4117
OLB162 | Resistencia climática: Resistencia al hielo/deshielo con sales descongelantes | UNE-EN 1339 UNE 127339 | 270.928 | 284.48 | 298.704
Baldosas de terrazo
OLB138 OLB142 | Características geométricas y aspectos visuales | UNE-EN 13748-1,2 UNE 127748-1,2 | 55.6377 | 58.1667 | 60.6957
OLB141 OLB145 | Absorción de agua | UNE-EN 13748-1,2 UNE 127748-1,2 | 64.7964 | 67.7417 | 70.687
OLB140 OLB144 | Resistencia a la flexión | UNE-EN 13748-1,2 UNE 127748-1,2 | 145.096 | 152.3536 | 159.9696
OLB139 OLB143 | Resistencia al impacto | UNE-EN 13748-1,2 UNE 127748-1,2 | 91.1792 | 95.7376 | 100.52
OLB167 | Resistencia climática: Resistencia al hielo/deshielo con sales descongelantes | UNE-EN 13748-1,2 UNE 127748-1,2 | 270.928 | 284.48 | 298.704
OLB164 OLB166 | Resistencia a la abrasión | UNE-EN 13748-1,2 UNE 127748-1,2 | 253.3774 | 264.8946 | 276.4117
Piedra aglomerada
OLB146 | Características geométricas y calidad superficial | UNE-EN 14617-16 UNE-EN 127748-2 | 55.6377 | 58.1667 | 60.6957
OLB147 | Resistencia a la flexión | UNE-EN 14617-2 | 145.096 | 152.3536 | 159.9696
OLB148 | Resistencia al impacto | UNE-EN 14617-9 | 91.1792 | 95.7376 | 100.52
OLB149 | Determinación de la densidad aparente y la absorción de agua | UNE-EN 14617-1 | 80.808 | 84.84 | 89.32
OLB169 | Resistencia a la abrasión | UNE-EN 14617-4 | 253.3774 | 264.8946 | 276.4117
OLB170 | Determinación de la resistencia al hielo y al deshielo | UNE-EN 14617-5 | 270.928 | 284.48 | 298.704
Materiales de pavimentación varios
OLB171 | Determinación de la resistencia al deslizamiento mediante el péndulo de fricción (por punto) | UNE-EN 14231 | 38.7563 | 40.5179 | 42.2796
4.- SEÑALIZACIÓN
Barreras de seguridad, pretiles
5054 | Ensayo "in situ" de resistencia del terreno de cimentación de poste | O.C. 321/95 Art. 4.1.5 | 201.2304 | 211.288 | 221.8496
5.- PLATAFORMA Y SUPERESTRUCTURA FERROVIARIAS
Corazones "en estado bruto"
5105 | Macrografías |  | 81.6368 | 85.7248 | 90.0032
5106 | Micrografías |  | 66.0912 | 69.3952 | 72.8672
5013 | Dureza Vickers | UNE 7423-1 | 90.1824 | 94.696 | 99.4336
5104 | Ensayos de choque |  | 84.8064 | 89.04 | 93.4976
5102 | Aptitud para el recargue |  | 94.8416 | 99.5904 | 104.5632
Corazones "en estado de entrega"
5060 | Radiogragfiado |  | 42.7728 | 44.912 | 47.152
5107 | Verificación geométrica |  | 141.5008 | 148.568 | 156.0048
5059 | Líquidos penetrantes | E.T. PT 70-2 | 66.0912 | 69.3952 | 72.856
5102 | Aptitud para el recargue |  | 94.8416 | 99.5904 | 104.5632
6.- VARIOS
Morteros
| Determinación de la consistencia. Mesa de sacudidas | UNE-EN 998-1 UNE-EN 998-2 | 45.92 | 48.216 | 50.624
| Determinación de la densidad aparente | UNE-EN 998-1 UNE-EN 998-2 | 40.544 | 42.56 | 44.8
| Determinación de las resistencias mecánicas (a flexión y a compresión) | UNE-EN 998-1 UNE-EN 998-2 | 63.9968 | 67.088 | 70.56
Geotextiles
7009 | Determinación de la resistencia al envejecimiento a la intemperie | UNE-EN 12224 | 86.3607 | 90.2862 | 94.2117
7007 | Determinación de las características de permeabilidad al agua perpendicularmente al plano sin carga | UNE-EN ISO 11058 | 123.5388 | 129.1542 | 134.7696
7006 | Determinación de la capacidad de flujo en su plano | UNE-EN ISO 12958 | 123.5388 | 129.1542 | 134.7696
7003 | Masa por unidad de superficie en geotextiles | UNE-EN ISO 9864 | 39.9334 | 41.7486 | 43.5637
7004 | Determinación de espesor a presiones especificadas | UNE-EN ISO 9863-1 | 34.6814 | 36.2578 | 37.8343
7001 | Ensayos generales para la evaluación después del ensayo de durabilidad | UNE-EN 12226 | 307.8251 | 321.8171 | 335.8092
7002 | Determinación del comportamiento a la fluencia en tracción y a la rotura a la fluencia en tracción | UNE-EN ISO 13431 | 91.0694 | 95.209 | 99.3485
7005 | Ensayo de perforación dinámica | UNE-EN ISO 13433 | 218.3467 | 228.2716 | 238.1964
7000 | Determinación de la medida de abertura característica | UNE-EN ISO 12956 | 260.6733 | 272.5221 | 284.3709
7008 | Procedimiento para simular el deterioro durante la instalación | UNE-EN ISO 10722-1 | 388.08 | 405.72 | 423.36
Tubos de hormigón
OLB126 | Absorción de agua | UNE-EN 1916 UNE127916 | 64.792 | 68.04 | 71.4448
OLB151 | Resistencia a la flexión | UNE-EN 1916 UNE127916 | 272.1088 | 284.4773 | 296.8459