## Precios 2024
PRECIOS GEOTECNIA 2024
ACTUACIÓN:
Nº DE ENCARGO:
FECHA:
CLAVES:
PRECIO Nº | CONCEPTO | GEOTECNIA PROPUESTA |  |  |  | GEOTECNIA REALIZADA
|  | PRECIO UNITARIO € | Nº DE UNIDADES | IMPORTE (€) | IMPORTE ACUMULADO (€) | Nº DE UNIDADES | IMPORTE (€) | IMPORTE ACUMULADO (€)
CAPÍTULO I : RECONOCIMIENTOS GEOTÉCNICOS
RECONOCIMIENTOS GEOTÉCNICOS HABITUALES
1 | Ud. Abono fijo por transporte de cada equipo de sondeo al área de trabajo, incluyendo el primer emplazamiento | 738.65 |  | 0 | 0 |  | 0 | 0
2 | Ud. Traslado de sonda entre puntos a reconocer, en obras lineales (uno menos que el nº total de puntos), incluyendo el emplazamiento | 55.61 |  | 0 | 0 |  | 0 | 0
3 | Ml. Perforación a rotación vertical o subvertical (< 30°) en suelos o roca de resistencia baja o muy baja, hasta 20 m de profundidad (según resistencia compresión, tabla IV.9, J. Salas, 1.975, Manual Taludes), incluyendo testificación "in situ" a cargo de técnico experto y suministro de agua, ASTM D6286-D6286M | 70.33 |  | 0 | 0 |  | 0 | 0
4 | Ml. Perforación a rotación vertical o subvertical (< 30°) en gravas o bolos, hasta 20 m de profundidad (con pasa tamiz 20 UNE inferior al 30 % y con pasa tamiz 0,080 UNE inferior al 10 %), incluyendo testificación "in situ" a cargo de técnico experto y suministro de agua, ASTM D6286-D6286M | 133.27 |  | 0 | 0 |  | 0 | 0
5 | Ml. Perforación a rotación vertical o subvertical (< 30°) en roca de resistencia media, hasta 20 m de profundidad (según resistencia compresión, tabla IV.9, J. Salas, 1.975, Manual Taludes), incluyendo testificación "in situ" a cargo de técnico experto y suministro de agua, ASTM D6286-D6286M | 86.95 |  | 0 | 0 |  | 0 | 0
6 | Ml. Perforación a rotación vertical o subvertical (< 30°) en rocas de resistencia alta o muy alta, hasta 20 m de profundidad (según resistencia compresión, tabla IV.9, J. Salas, 1.975, Manual Taludes), incluyendo testificación "in situ" a cargo de técnico experto y suministro de agua, ASTM D6286-D6286M | 114.56 |  | 0 | 0 |  | 0 | 0
7 | Ml. Perforación a rotación vertical o subvertical (< 30°) en suelos o roca de resistencia baja o muy baja, a partir de 20 m de profundidad y no superior a 50 m (según resistencia compresión, tabla IV.9, J. Salas, 1.975, Manual Taludes), incluyendo testificación "in situ" a cargo de técnico experto y suministro de agua, ASTM D6286-D6286M | 80.29 |  | 0 | 0 |  | 0 | 0
8 | Ml. Perforación a rotación vertical o subvertical (< 30°) en gravas o bolos, a partir de 20 m de profundidad y no superior a 50 m (con pasa tamiz 20 UNE inferior al 30 % y con pasa tamiz 0,080 UNE inferior al 10 %), incluyendo testificación "in situ" a cargo de técnico experto y suministro de agua, ASTM D6286-D6286M | 151.78 |  | 0 | 0 |  | 0 | 0
9 | Ml. Perforación a rotación vertical o subvertical (< 30°) en roca de resistencia media, a partir de 20 m de profundidad y no superior a 50 m (según resistencia compresión, tabla IV.9, J. Salas, 1.975, Manual Taludes), incluyendo testificación "in situ" a cargo de técnico experto y suministro de agua, ASTM D6286-D6286M | 95.73 |  | 0 | 0 |  | 0 | 0
10 | Ml. Perforación a rotación vertical o subvertical (< 30°) en rocas de resistencia alta o muy alta, a partir de 20 m de profundidad y no superior a 50 m (según resistencia compresión, tabla IV.9, J. Salas, 1.975, Manual Taludes), incluyendo testificación "in situ" a cargo de técnico experto y suministro de agua, ASTM D6286-D6286M | 124.67 |  | 0 | 0 |  | 0 | 0
11 | Ml. Perforación a destroza en cualquier tipo de terreno y a cualquier profundidad, con diámetro de hasta 200 mm, incluido suministro de agua | 48.46 |  | 0 | 0 |  | 0 | 0
12 | Ud. Toma de muestra inalterada con tomamuestras de tipo abierto, ASTM D6169-D6169M | 34.59 |  | 0 | 0 |  | 0 | 0
13 | Ud. Toma de muestra inalterada con tomamuestras de tipo pistón o Shelby, incluida camisa, ASTM D1587-D1587M, XP P94-202 | 73.24 |  | 0 | 0 |  | 0 | 0
14 | Ud. Testigo parafinado, ASTM D6640 | 18.74 |  | 0 | 0 |  | 0 | 0
15 | Ud. Ensayo de penetración estándar (SPT), UNE-EN ISO 22476-3 | 33.81 |  | 0 | 0 |  | 0 | 0
16 | Ml. Tubo ranurado de PVC, de diámetro útil no inferior a 60 mm, colocado en el interior de sondeo | 10.03 |  | 0 | 0 |  | 0 | 0
17 | Ud. Embocadura metálica de cierre de sondeo, de 1 m de longitud, con tapa roscada y resalte para llave inglesa, tomada con mortero e identificada con la denominación del punto, totalmente terminada | 55.62 |  | 0 | 0 |  | 0 | 0
18 | Ud. Lectura específicamente solicitada, de nivel freático en sondeo terminado, incluido achique y control de recuperación del mismo (mínimo de abono 5 sondeos/día. El abono se producirá, siempre que se hayan concluido todos los trabajos de campo de la actuación) UNE-EN ISO 22475-1 | 50.17 |  | 0 | 0 |  | 0 | 0
19 | Ud. Lectura suplementaria de nivel freático en sondeo terminado, que exceda de 5 en el mismo día, incluido achique y control de recuperación del mismo, UNE-EN ISO 22475-1 | 24.43 |  | 0 | 0 |  | 0 | 0
20 | Ud. Toma de muestras de las aguas, en sondeo, destinadas al análisis químico, UNE-EN ISO 22475-1 | 17.59 |  | 0 | 0 |  | 0 | 0
21 | Ud. Caja portatestigos de PVC, incluido transporte a almacén designado y fotografía en color | 18.8 |  | 0 | 0 |  | 0 | 0
22 | Ud. Caja portatestigos de cartón parafinado, incluido transporte a almacén designado y fotografía en color | 9.91 |  | 0 | 0 |  | 0 | 0
23 | Ud. Caja portatestigos de madera, incluso transporte a almacén designado y fotografía en color | 28.75 |  | 0 | 0 |  | 0 | 0
24 | Ud. Abono fijo por transporte de penetrómetro dinámico superpesado al área de trabajo (incluyendo el primer emplazamiento) | 378.36 |  | 0 | 0 |  | 0 | 0
25 | Ud. Traslado de penetrómetro dinámico superpesado entre puntos a reconocer (uno menos que el nº total de puntos) | 21.42 |  | 0 | 0 |  | 0 | 0
26 | Ml. Penetración dinámica a cualquier profundidad (mínimo de abono 5 m. por ensayo, considerándose incluido en el precio el primer intento con rechazo a profundidad inferior a 2 m), UNE-EN ISO 22476-2 | 27.31 |  | 0 | 0 |  | 0 | 0
27 | Ud. Calicata manual o mecánica, incluidas toma de muestras, fotografías en color y reposición, incluyendo testificación "in situ" a cargo de técnico experto (mínimo de abono 3 Ud.) | 155.24 |  | 0 | 0 |  | 0 | 0
28 | Ud. Toma de muestras superficiales o en calicata, de suelo de tipo inalterado, bajo dirección "in situ" de técnico experto UNE 7371 | 69.48 |  | 0 | 0 |  | 0 | 0
29 | Ud. Toma de muestras de las aguas, superficial o en calicata, destinadas al análisis químico | 8.09 |  | 0 | 0 |  | 0 | 0
30 | Ud. Determinación de la densidad "in situ" de un suelo por isótopos radioactivos (mínimo 5 determinaciones de abono), UNE 103900 | 16.9 |  | 0 | 0 |  | 0 | 0
31 | Ud. Toma de muestra de suelo, grava o piedra, de 80 Kg. de peso (2 sacos), mediante pala manual, en acopios o en superficie, bajo dirección "in situ" de técnico experto | 30.41 |  | 0 | 0 |  | 0 | 0
RECONOCIMIENTOS GEOTÉCNICOS ESPECIALES
32 | Ud. Ensayo de permeabilidad Lefranc, hasta 50 m. de profundidad, bajo dirección "in situ" de técnico experto, ASTM D4631 | 138.07 |  | 0 | 0 |  | 0 | 0
33 | Ud. Ensayo de permeabilidad Lugeon, hasta 50 m. de profundidad, bajo dirección "in situ" de técnico experto, ASTM D4630 | 200.54 |  | 0 | 0 |  | 0 | 0
34 | Ud. Toma de testigo en roca "in situ", con máquina sacatestigos o tallado de bloque | 182.96 |  | 0 | 0 |  | 0
35 | Ud. Abono fijo por transporte de cada equipo de ensayos CPTU, incluso equipo técnico auxiliar | 797.3 |  | 0 | 0 |  | 0 | 0
36 | Ud. Traslado de penetrómetro estático (CPTU) entre puntos a reconocer (uno menos que el nº total de puntos) | 21.42 |  | 0 | 0 |  | 0 | 0
37 | Ml. Penetración estática tipo CPTU (piezocono), con medida y registro continuo de resistencia en punta, fuste y presión intersticial, i/p.p. de ensayos de disipación a cualquier profundidad, incluso p.p. de interpretación de resultados y presentación de informe. UNE EN ISO 22476-1 o UNE-ENV 1997-3. Mínimo de abono: 20 m | 149.97 |  | 0 | 0 |  | 0 | 0
38 | Ud. Abono fijo por transporte de presiómetro, incluso equipo técnico auxiliar | 307.18 |  | 0 | 0 |  | 0 | 0
39 | Ud. Ensayo presiométrico, con ciclo intermedio de carga-descarga, bajo dirección "in situ" de técnico experto, i/p.p. de informe de interpretación UNE-ENV 1997-3, UNE-EN ISO 22476-4 ó ISO 22476-4 | 362.45 |  | 0 | 0 |  | 0 | 0
40 | Ud. Abono fijo por transporte de dilatómetro, incluso equipo técnico auxiliar | 307.18 |  | 0 | 0 |  | 0 | 0
41 | Ud. Ensayo dilatométrico, bajo dirección "in situ" de técnico experto, i/p.p. de informe de interpretación UNE-EN-ISO 22476-5 | 295.35 |  | 0 | 0 |  | 0 | 0
42 | Ud. Transporte de equipo de placa de carga al área de trabajo | 129.17 |  | 0 | 0 |  | 0 | 0
43 | Ud. Día de ensayos de carga de terrenos con placa cuadrada o circular, de superficie mínima superior a 700 cm2, con o sin alargaderas, incluyendo medios de reacción e informe, UNE-ENV 1997-3, UNE 103808:2006, bajo dirección "in situ" de técnico experto | 538.96 |  | 0 | 0 |  | 0 | 0
| SUMA CAPÍTULO I : |  |  | 0 |  |  | 0
CAPÍTULO II : ENSAYOS DE LABORATORIO (I)
ENSAYOS DE SUELOS
Para los casos en los que sea preciso utilizar normas no actualizadas por su inclusión en documentación técnica de obligado cumplimiento, se establece lo siguiente:
* Los ensayos que se realicen para fines ligados al PG3 se llevarán a cabo según la norma marcada con (*), por ser la citada en la versión vigente del PG3, sea o no la versión actualizada de la norma.
** Los ensayos que se realicen para edificación, se llevarán a cabo según la norma marcada con (**), según lo establecido en la versión vigente del Código Técnico de Edificación, sea o no la versión actualizada de la norma.
Cuando no aparezcan asteriscos, el ensayo se realizará según la norma indicada, independientemente del fin que se persiga con su realización, en la versión establecida cuando se especifique una en concreto, o en la vigente, si no aparece referencia a una versión determinada.
44 | Ud. Apertura y descripción | 5.78 |  | 0 | 0 |  | 0 | 0
45 | Ud. Determinación de la humedad de un suelo mediante secado en estufa, UNE 103300 (*), UNE-EN ISO 17892-1:2015 (**), UNE-EN ISO 17892-1:2015/A1:2022 (resto de los casos) | 14.74 |  | 0 | 0 |  | 0 | 0
46 | Ud. Determinación de la densidad de un suelo. Método de la balanza hidrostática, UNE 103301:1994 (** y resto de los casos) | 14.03 |  | 0 | 0 |  | 0 | 0
47 | Ud. Determinación de la densidad relativa de las partículas de un suelo, UNE 103302:1994 (*), UNE-EN ISO 17892-3:2018 (** y resto de los casos) | 27.46 |  | 0 | 0 |  | 0 | 0
48 | Ud. Determinación de la porosidad de un terreno, UNE 7045 | 31.64 |  | 0 | 0 |  | 0 | 0
49 | Ud. Ensayo para determinar el índice "Equivalente de Arena" de un suelo, UNE 103109 | 30.03 |  | 0 | 0 |  | 0 | 0
50 | Ud. Análisis granulométrico de suelos por tamizado, UNE 103101:1995 (* y **), UNE-EN ISO 17892-4:2019 (resto de los casos) | 41.6 |  | 0 | 0 |  | 0 | 0
51 | Ud. Análisis granulométrico por sedimentación, UNE 103102:1995(**), UNE-EN ISO 17892-4:2019 (resto de los casos) | 51.32 |  | 0 | 0 |  | 0 | 0
52 | Ud. Determinación de los límites líquido, UNE 103103:1994 (* y **), UNE-EN ISO 17892-12:2019 (resto de los casos), y plástico, UNE 103104:1993 (* y **), UNE-EN ISO 17892-12:2019 (resto de los casos), de un suelo (límites de Atterberg) | 34.25 |  | 0 | 0 |  | 0 | 0
53 | Ud. Comprobación de la no plasticidad, UNE 103104 | 11.22 |  | 0 | 0 |  | 0 | 0
54 | Ud. Determinación de las características de retracción de un suelo, UNE 103108:1996 (** y resto de los casos) | 30.86 |  | 0 | 0 |  | 0 | 0
55 | Ud. Ensayo de compactación Proctor normal, UNE 103500:1994 (** y resto de los casos) | 62.82 |  | 0 | 0 |  | 0 | 0
56 | Ud. Ensayo de compactación Proctor modificado, UNE 103501:1994 (** y resto de los casos) | 89.51 |  | 0 | 0 |  | 0 | 0
57 | Ud. Ensayo para determinar en laboratorio el índice C.B.R. de un suelo, para la sobrecarga de 4,5 kg definida en la norma, salvo indicación contraria expresa debidamente justificada UNE 103502 | 146.36 |  | 0 | 0 |  | 0 | 0
58 | Ud. Ensayo de rotura a compresión simple en probetas de suelo, UNE 103400:1993 (**), UNE-EN ISO 17892-7 (resto de los casos) (incluirá en el precio la preparación de la probeta, la humedad y la densidad) | 34.71 |  | 0 | 0 |  | 0 | 0
59 | Ud. Ensayo de consolidación unidimensional de un suelo en edómetro (hasta 1,20 MPa con al menos 7 escalones de carga y 3 de descarga i/curvas de consolidación), UNE 103405:1994 (**) o UNE-EN ISO 17892-5:2019 (resto de los casos). Incluirá en el precio la preparación de las probeta a ensayar, el peso específico y el dibujo de las curvas de consolidación. | 159.78 |  | 0 | 0 |  | 0 | 0
60 | Ud. Incremento por cada escalón más | 11.97 |  | 0 | 0 |  | 0 | 0
61 | Ud. Ensayo de colapso en suelos, NLT 254 (*), UNE 103406:2006(** y resto de los casos) | 79.48 |  | 0 | 0 |  | 0 | 0
62 | Ud. Ensayo del hinchamiento libre de un suelo en edómetro, UNE 103601:1996(** y resto de los casos) (i/curvas) | 89.74 |  | 0 | 0 |  | 0 | 0
63 | Ud. Ensayo para calcular la presión de hinchamiento de un suelo en edómetro, con curva de descarga, UNE 103602:1996 (** y resto de los casos) (i/curvas) | 93.43 |  | 0 | 0 |  | 0 | 0
64 | Ud. Ensayo de corte directo en suelos, sin consolidar y sin drenar, UNE 103401:1998 (**), UNE-EN ISO 17892-10:2019 (resto de los casos), (incluirá la preparación de las probetas a ensayar) | 115.81 |  | 0 | 0 |  | 0 | 0
65 | Ud. Ensayo de corte directo en suelos, consolidado y sin drenar, UNE 103401:1998 (**), (incluirá la preparación de las probetas a ensayar) | 140.89 |  | 0 | 0 |  | 0 | 0
66 | Ud. Ensayo de corte directo en suelos, consolidados y drenados, UNE 103401:1998 (**), UNE-EN ISO 17892-10:2019 (resto de los casos), (incluirá la preparación de las probetas a ensayar) | 216.28 |  | 0 | 0 |  | 0 | 0
67 | Ud. Triaxial sin consolidación y sin drenaje UNE-EN ISO 17892-8, (incluirá la preparación de las probetas a ensayar) | 216.7 |  | 0 | 0 |  | 0 | 0
68 | Ud. Triaxial saturado, sin consolidar y sin drenar en probetas de 1,5 pulgadas, (CS-SC-SD-MI-1,5) UNE-EN ISO 17892-8, UNE-EN ISO 17892-9 | 278.32 |  | 0 | 0 |  | 0 | 0
69 | Ud. Triaxial consolidado sin drenar en probetas de 1,5 pulgadas, (CC-SD-MI-1,5) UNE-EN ISO 17892-8, UNE-EN ISO 17892-9 | 327.72 |  | 0 | 0 |  | 0 | 0
70 | Ud. Triaxial consolidado sin drenar y con medida de presión intersticial en probetas de 1,5 pulgadas, (CC-SD-PI-MI-1,5) UNE 103402:1998 (**), UNE-EN ISO 17892-8, UNE-EN ISO 17892-9 | 442.61 |  | 0 | 0 |  | 0 | 0
71 | Ud. Triaxial consolidado y drenado en probetas de 1,5 pulgadas, (CC-CD-MI-1,5) UNE-EN ISO 17892-8, UNE-EN ISO 17892-9 | 464.74 |  | 0 | 0 |  | 0 | 0
72 | Ud. Determinación de la permeabilidad de una muestra de suelo. Método de carga constante, UNE-EN ISO 17892-11 | 81.76 |  | 0 | 0 |  | 0 | 0
73 | Ud. Ensayo de permeabilidad con presión en cola | 140.52 |  | 0 | 0 |  | 0 | 0
74 | Ud. Determinación del contenido de carbonatos en los suelos, UNE 103200:1993 (**), UNE 103200 (resto de los casos) | 35.88 |  | 0 | 0 |  | 0 | 0
75 | Ud. Determinación del contenido de materia orgánica oxidable de un suelo por el método del permanganato potásico, UNE 103204:2019 (** y resto de los casos) | 26.65 |  | 0 | 0 |  | 0 | 0
76 | Ud. Determinación cuantitativa del contenido en sulfatos solubles de un suelo, UNE 103201 | 35.49 |  | 0 | 0 |  | 0 | 0
77 | Ud. Determinación cualitativa del contenido de sulfatos solubles en agua que hay en un suelo, UNE 103202:2019 (** y resto de los casos) | 20.51 |  | 0 | 0 |  | 0 | 0
78 | Ud. Determinación del contenido de sales solubles en los suelos, NLT-114 (*), UNE 103205 (resto de los casos) | 32.52 |  | 0 | 0 |  | 0 | 0
79 | Ud. Determinación del contenido de yesos en los suelos, NLT-115 (*), UNE 103206 (resto de los casos) | 45.49 |  | 0 | 0 |  | 0 | 0
80 | Ud. Determinación del pH de un suelo, UNE-EN ISO 10390 | 20.24 |  | 0 | 0 |  | 0 | 0
81 | Ud. Análisis químico completo de suelo para determinar su agresividad frente al hormigón, según Código Estructural: Grado de Acidez Baumann-Gully (UNE-EN 16502) y determinación del ión sulfato (UNE 83963) | 65.93 |  | 0 | 0 |  | 0 | 0
82 | Ud. Análisis de aguas para agresividad al hormigón, según Código Estructural: pH (UNE 83952), dióxido de carbono agresivo (UNE-EN 13577), determinación del ión amonio (UNE 83954), contenido en ión magnesio (UNE 83955), determinación del ión sulfato (UNE 83956), determinación del residuo seco (UNE 83957) | 143.62 |  | 0 | 0 |  | 0 | 0
ENSAYOS DE ROCAS
83 | Ud. Compresión simple de probetas de roca (incluyendo tallado sobre testigo), UNE 22950-1:1990 (** y resto de los casos) | 53.6 |  | 0 | 0 |  | 0 | 0
84 | Ud. Determinación de la resistencia a compresión simple de las rocas, con determinación del Modulo de Elasticidad (Young) y del Coeficiente de Poisson (medida de deformaciones longitudinales y transversales con bandas extensométricas u otro método preciso), incluido tallado sobre testigo, UNE 22950-3 | 113.58 |  | 0 | 0 |  | 0 | 0
85 | Ud. Resistencia a la compresión triaxial de las rocas, i/ preparación de probetas UNE 22950-4 | 310.08 |  | 0 | 0 |  | 0 | 0
86 | Ud. Determinación indirecta de la resistencia a tracción de las rocas (ensayo brasileño), i/ preparación de probeta, UNE 22950-2:1990 (** y resto de los casos) | 38.5 |  | 0 | 0 |  | 0 | 0
87 | Ud. Determinación de la resistencia a carga puntual de las rocas, i/ preparación de probeta, UNE 22950-5 | 15.38 |  | 0 | 0 |  | 0 | 0
88 | Ud. Determinación de la estabilidad de los áridos y fragmentos de roca frente a la acción de desmoronamiento en agua, NLT-255 (*), UNE 146510:2018 (** y resto de los casos) | 81.1 |  | 0 | 0 |  | 0 | 0
89 | Ud. Determinación de la estabilidad de los áridos y fragmentos de roca frente a la acción de los ciclos de humedad-sequedad, NLT 260 (*), UNE 146510:2018 (** y resto de los casos) | 172.09 |  | 0 | 0 |  | 0 | 0
90 | Ud. Análisis petrográfico UNE-EN 932-3 | 189.05 |  | 0 | 0 |  | 0 | 0
| SUMA CAPÍTULO II : |  |  | 0 |  |  | 0
CAPÍTULO III : INSTRUMENTACIÓN
91 | Ml. Tubería inclinométrica de aluminio, incluida la parte proporcional de tapón de fondo y tapa con candado, UNE-EN-ISO 18674-3 y UNE-EN ISO 18674-3:2019/A1 | 35.97 |  | 0 | 0 |  | 0 | 0
92 | Ml. Tubería inclinométrica de PVC, incluida la parte proporcional de tapón de fondo y tapa con candado, UNE-EN-ISO 18674-3 y UNE-EN ISO 18674-3:2019/A1 | 27.93 |  | 0 | 0 |  | 0 | 0
93 | Ud. Instalación de tubería inclinométrica en sondeo, incluyendo los trabajos de sellado de uniones, inyección de lechada y mojón en embocadura, UNE-EN-ISO 18674-3 | 720.13 |  | 0 | 0 |  | 0 | 0
94 | Ud. De puesta a disposición de equipo para lecturas inclinométricas, incluyendo las dos primeras lecturas realizadas, UNE-EN-ISO 18674-3 y UNE-EN ISO 18674-3:2019/A1 | 589.62 |  | 0 | 0 |  | 0 | 0
95 | Ud. De lectura inclinométrica suplementaria, que exceda de 2, en la misma puesta a disposición de equipo, UNE-EN-ISO 18674-3 | 150.05 |  | 0 | 0 |  | 0 | 0
96 | Ud. Placa de asiento con barra telescópica | 616.03 |  | 0 | 0 |  | 0 | 0
| SUMA CAPÍTULO III : |  |  | 0 |  |  | 0
CAPÍTULO IV : PROSPECCIONES GEOFÍSICAS
97 | Ud. Movilización de equipo de sísmica de refracción o de reflexión | 569.86 |  | 0 | 0 |  | 0 | 0
98 | Ml. Testificación sísmica en sondeo (Up-Hole o Down-Hole) con geófonos de tres componentes, de tres registros independientes en cada posición del geófono, espaciados cada 2 metros (mínimo 60 metros), i/p.p. de informe e interpretación ASTM D7400/D7400M | 10.5 |  | 0 | 0 |  | 0 | 0
99 | Ml. Testificación sísmica en sondeo (Cross-Hole) con martillo especial para ondas S y registro de dos tiros independientes por geófono, espaciados cada 2 metros, i/ p.p. de informe e interpretación (mínimo 40 metros) ASTM D4428/D4428M | 15.45 |  | 0 | 0 |  | 0 | 0
100 | Ud. Sondeo eléctrico vertical de hasta 400 m de apertura de alas, dirigido por técnico competente, i/ p.p. de informe e interpretación, UNE 22613 | 171.97 |  | 0 | 0 |  | 0 | 0
101 | Ml. Calicata eléctrica a 3 profundidades (mínimo facturable 200 metros) | 3.95 |  | 0 | 0 |  | 0 | 0
102 | Ud. Puesta a disposición de equipo de prospecciones geofísicas | 683.27 |  | 0 | 0 |  | 0 | 0
103 | m. Realización e interpretación de perfil de tomografía eléctrica con separación de electrodos de 2 m y profundidad de investigación de 10 m (mínimo de abono: 520 m), ASTM D6431 | 4.52 |  | 0 | 0 |  | 0 | 0
104 | m. Realización e interpretación de perfil de tomografía sísmica de refracción, con separación de geófonos de 5 m, fuente de generación de ondas sísmicas tipo maza y 7 puntos de golpeo por perfil (mínimo de abono: 520 m). ASTM D5777 | 3.48 |  | 0 | 0 |  | 0 | 0
105 | m. Realización e interpretación de perfil de tomografía eléctrica con separación de electrodos de 5 m y profundidad de investigación de 30 m (mínimo de abono: 520 m), ASTM D6431 | 3.36 |  | 0 | 0 |  | 0 | 0
106 | Ud. Elaboración y redacción de informe, en base a toda la información disponible (35 % del importe de los m de perfil realizados). | 0 |  | 0 | 0 |  | 0 | 0
107 | Ud. Movilización de equipo de georradar | 404.84 |  | 0 | 0 |  | 0 | 0
108 | Ud. Traslado entre puntos a reconocer de georrádar | 6.92 |  | 0 | 0 |  | 0 | 0
109 | Ml. Registro con georradar dirigido por técnico competente i/p.p. de informe de interpretación (mínimo facturable de 500 metros) | 2.65 |  | 0 | 0 |  | 0 | 0
110 | Ml. Testificación geofísica en sondeo (sonda eléctrica combinada, conductividad/temperatura, gamma natural, flowmeter, sónico de onda completa,...) - (mínimo facturable 40 m) | 6.16 |  | 0 | 0 |  | 0 | 0
| SUMA CAPÍTULO IV : |  |  | 0 |  |  | 0
CAPÍTULO V : TRABAJOS AUXILIARES
PREPARACIÓN DE ACCESOS
111 | H. de pala mecánica | 59.5 |  | 0 | 0 |  | 0 | 0
112 | H. de retro pala | 62.38 |  | 0 | 0 |  | 0 | 0
113 | H. de retro pala con martillo | 71.72 |  | 0 | 0 |  | 0 | 0
114 | H. de camión Dúmper | 47.3 |  | 0 | 0 |  | 0 | 0
115 | H. de retro mixta | 36.09 |  | 0 | 0 |  | 0 | 0
TRABAJOS TOPOGRÁFICOS
116 | Ud. Georreferenciación de punto de prospección con tres coordenadas | 31.2 |  | 0 | 0 |  | 0 | 0
| SUMA CAPÍTULO V : |  |  | 0 |  |  | 0
CAPÍTULO VI : ENSAYOS DE LABORATORIO (II): ÁRIDOS, MEZCLAS CON CAL Y MEZCLAS CON CEMENTO
ENSAYOS DE ÁRIDOS
Precios de referencia: Cuadro_precios_obras_lineales_Marzo_2024 (publicado en página WEB AOPJA). Precio unitario (PEM) para obras de PEM <6 Millones de euros. Incluir aquí descripción de las unidades que proceda, junto con su importe y el número de unidades. Tanto en el Cuadro_precios_obras_lineales_Marzo_2024 como en la presente hoja se incluyen importes de PEM. Por tanto, es necesario incrementarlos con los gastos generales, el beneficio industrial y el IVA que corresponda.
|  |  |  | 0 | 0 |  | 0 | 0
|  |  |  | 0 | 0 |  | 0 | 0
|  |  |  | 0 | 0 |  | 0 | 0
MEZCLAS CON CAL
Precios de referencia: Cuadro_precios_obras_lineales_Marzo_2024 (publicado en página WEB AOPJA). Precio unitario (PEM) para obras de PEM <6 Millones de euros. Incluir aquí descripción de las unidades que proceda, junto con su importe y el número de unidades. Tanto en el Cuadro_precios_obras_lineales_Marzo_2024 como en la presente hoja se incluyen importes de PEM. Por tanto, es necesario incrementarlos con los gastos generales, el beneficio industrial y el IVA que corresponda.
|  |  |  | 0 | 0 |  | 0 | 0
|  |  |  | 0 | 0 |  | 0 | 0
|  |  |  | 0 | 0 |  | 0 | 0
MEZCLAS CON CEMENTO
Precios de referencia: Cuadro_precios_obras_lineales_Marzo_2024 (publicado en página WEB AOPJA). Precio unitario (PEM) para obras de PEM <6 Millones de euros. Incluir aquí descripción de las unidades que proceda, junto con su importe y el número de unidades. Tanto en el Cuadro_precios_obras_lineales_Marzo_2024 como en la presente hoja se incluyen importes de PEM. Por tanto, es necesario incrementarlos con los gastos generales, el beneficio industrial y el IVA que corresponda.
|  |  |  | 0 | 0 |  | 0 | 0
|  |  |  | 0 | 0 |  | 0 | 0
|  |  |  | 0 | 0 |  | 0 | 0
| SUMA CAPÍTULO VI : |  |  | 0 |  |  | 0
CAPÍTULO VII : REDACCIÓN DE INFORME GEOTÉCNICO COMPLETO
117 | Redacción de informe geotécnico, solicitado expresamente, UNE-ENV 1997-1 (Su abono sólo se realiza si se cumplen las siguientes condiciones de contrato: que se haya solicitado el informe y que el importe de los trabajos supere 3.000,00 euros) = SI/NO |  |  | 0 | 0 |  | 0 | 0
| SUMA CAPÍTULO VI : |  |  | 0 |  |  | 0
RESUMEN DE CAPÍTULOS
| CAPÍTULO I : RECONOCIMIENTOS GEOTÉCNICOS |  |  | 0 |  |  | 0
| CAPÍTULO II : ENSAYOS DE LABORATORIO (I) |  |  | 0 |  |  | 0
| CAPÍTULO III : INSTRUMENTACIÓN |  |  | 0 |  |  | 0
| CAPÍTULO IV : PROSPECCIONES GEOFÍSICAS |  |  | 0 |  |  | 0
| CAPÍTULO V : TRABAJOS AUXILIARES |  |  | 0 |  |  | 0
| CAPÍTULO VI : ENSAYOS DE LABORATORIO (II) |  |  | 0 |  |  | 0
| CAPÍTULO VII : INFORME GEOTÉCNICO |  |  | 0 |  |  | 0
TOTAL PRESUPUESTO DE EJECUCIÓN MATERIAL |  |  |  | 0 |  |  | 0
PRESUPUESTO DE EJECUCIÓN POR CONTRATA :
| TOTAL PRESUPUESTO DE EJECUCIÓN MATERIAL |  |  | 0 |  |  | 0
| 13,00 % GASTOS GENERALES |  |  | 0 |  |  | 0
| 6,00 % BENEFICIO INDUSTRIAL |  |  | 0 |  |  | 0
| SUMA |  |  | 0 |  |  | 0
| 21,00 % I.V.A. |  |  | 0 |  |  | 0
TOTAL PRESUPUESTO DE EJECUCIÓN POR CONTRATA |  |  |  | 0 |  |  | 0