## LEFRANC CARGA CTE EN SONDEO
PROYECTO: | [13 empty] | EMPRESA QUE REALIZA EL SONDEO: |  |  |  |  | FECHA Y HORA DE INICIO: |  |  |  | ENSAYO REALIZADO EN EL SONDEO Nº:
[14 empty] | EMPRESA QUE REALIZA EL ENSAYO: |  |  |  |  | FECHA Y HORA DE FIN:
CLAVE:
[14 empty] | TÉCNICO TESTIFICADOR DEL SONDEO: |  |  |  |  | CONDICIONES METEOROLÓGICAS:
LOCALIDAD (Provincia): | [18 empty] | SONDISTA: |  |  |  | OBSERVACIONES:
LOCALIZACIÓN DEL SONDEO: | [13 empty] | TÉCNICO QUE REALIZA EL ENSAYO: |  |  |  |  | AYUDANTE SONDISTA:
COORDENADAS (X,Y,Z):
COLUMNA LITOLÓGICA DEL SONDEO | [15 empty] | ENSAYO DE PERMEABILIDAD LEFRANC A CARGA CONSTANTE (con; h/d >4 y sin capa impermeable)
Profundidad (m) |  | PERFORACIÓN |  |  | AGUA EN SONDEO |  |  |  | DESCRIPCIÓN DEL TESTIGO
|  | Diámetro interior perforación (mm) | Diámetro interior revestimiento (mm) | Fluido utilizado (S/A/P/L/O) (1a) | Color | Pérdida (A/M/B) (1b) | Lavado de finos (A/M/B) (1c) | Profundidad del nivel freático (m) | Profundidad techo de la capa (m) |  | Espesor capa (m) | Columna Estratigráfica (1d) | Descripción litológica (1e)
[16 empty] | DATOS DE CAMPO |  |  |  |  | DATOS DEL ENSAYO
[16 empty] | Fondo perforación (P) |  | m | 0 | cm | Tiempo (min.) | Tiempo (s) | litros | Q (cm³/s) | K (cm/s) | K (m/s)
[16 empty] | Fondo entubación (E) |  | m | 0 | cm |  | 0 |  | 0 | 0 | 0
0 | [15 empty] | Longitud perforación (L) |  | m | 0 | cm |  | 0 |  | #DIV/0! | #VALUE! | #VALUE!
[16 empty] | Nivel freático (F) |  | m | 0 | cm |  | 0 |  | #DIV/0! | #VALUE! | #VALUE!
1 | [15 empty] | Diametro perforación (d) |  | mm | 0 | cm |  | 0 |  | #DIV/0! | #VALUE! | #VALUE!
[16 empty] | Volumen admitido (V) | 0 | l | 0 | cm³ |  | 0 |  | #DIV/0! | #VALUE! | #VALUE!
2 | [15 empty] | Tiempo (t) | 0 | min | 0 | s |  | 0 |  | #DIV/0! | #VALUE! | #VALUE!
[16 empty] | Longitud del tramo ensayado (h) |  |  | 0 | cm |  | 0 |  | #DIV/0! | #VALUE! | #VALUE!
3 | [15 empty] | Longitud tramo saturado (Hs) |  |  | 0 | cm |  | 0 |  | #DIV/0! | #VALUE! | #VALUE!
[16 empty] | Longitud tramo de llenado (H) |  |  | 0 | cm |  | 0 |  | #DIV/0! | #VALUE! | #VALUE!
4 | [15 empty] | Caudal (Q) = |  | l/s |  | cm³/s |  | 0 |  | #DIV/0! | #VALUE! | #VALUE!
[16 empty] | Coeficiente de forma = | [5 empty] | 0 |  | #DIV/0! | #VALUE! | #VALUE!
5 | [21 empty] | 0 |  | #DIV/0! | #VALUE! | #VALUE!
[16 empty] | Permeabilidad (K) |  | cm/s |  | m/s |  | 0 |  | #DIV/0! | #VALUE! | #VALUE!
6 | [20 empty] | V. TOTAL ADMITIDO |  | 0
7 | [23 empty] | Jimenez Salas (1981).
8
9 | [23 empty] | Para h/d > 4;
10
ESQUEMA DEL ENSAYO
11
12
13
14
15
16
17
18
19
20
21
22
Leyenda: | [14 empty] | Normativa:
(1a) S/A/P/L/O: Fluido utilizado: | [9 empty] | (1d) Colores y trama, según Cartografía MAGNA. |  |  |  |  | Ensayo Lefranc. ASTM D4631
| Seco / Agua / Polímero / Lodo / Otro | [8 empty] | (1e) Incluir clave Magna en la descripción (Ej. TA1-2, Q1…)
(1b) A/M/B: Pérdida de agua en la perforación: Alta / Media / Baja. | [19 empty] | Nombre y firma del técnico responsable (especificar titulación)
(1c) A/M/B: Lavado de finos: Alto / Medio / Bajo. | [9 empty] | Casillas en sombreado: parámetros a introducir.

## LEFRANC CARG CTE SONDEO IMPERM
PROYECTO: | [13 empty] | EMPRESA QUE REALIZA EL SONDEO: |  |  |  |  | FECHA Y HORA DE INICIO: |  |  |  | ENSAYO REALIZADO EN EL SONDEO Nº:
[14 empty] | EMPRESA QUE REALIZA EL ENSAYO: |  |  |  |  | FECHA Y HORA DE FIN:
CLAVE:
[14 empty] | TÉCNICO TESTIFICADOR DEL SONDEO: |  |  |  |  | CONDICIONES METEOROLÓGICAS:
LOCALIDAD (Provincia): | [18 empty] | OBSERVACIONES: |  |  |  | OBSERVACIONES:
LOCALIZACIÓN DEL SONDEO: | [13 empty] | TÉCNICO QUE REALIZA EL ENSAYO:
COORDENADAS (X,Y,Z):
COLUMNA LITOLÓGICA DEL SONDEO | [15 empty] | ENSAYO DE PERMEABILIDAD LEFRANC A CARGA CONSTANTE (con; h/d >4 y con capa impermeable)
Profundidad (m) |  | PERFORACIÓN |  |  | AGUA EN SONDEO |  |  |  | DESCRIPCIÓN DEL TESTIGO
|  | Diámetro interior perforación (mm) | Diámetro interior revestimiento (mm) | Fluido utilizado (S/A/P/L/O) (1a) | Color | Pérdida (A/M/B) (1b) | Lavado de finos (A/M/B) (1c) | Profundidad del nivel freático (m) | Profundidad techo de la capa (m) |  | Espesor capa (m) | Columna Estratigráfica (1d) | Descripción litológica (1e)
[16 empty] | DATOS DE CAMPO |  |  |  |  | DATOS DEL ENSAYO
[16 empty] | Fondo perforación (P) | 15 | m | 1500 | cm | Tiempo (min.) | Tiempo (s) | litros | Q (cm³/s) | K (cm/s) | K (m/s)
[16 empty] | Fondo entubación (E) | 13.9 | m | 1390 | cm | 0 | 0 | 10 | 0 | 0 | 0
0 | [15 empty] | Longitud perforación (L) | 13.9 | m | 1390 | cm | 1 | 60 | 10 | 166.6667 | 0.0010444 | 1.0444e-05
[16 empty] | Nivel freático (F) | 8.3 | m | 830 | cm | 2 | 60 | 10 | 166.6667 | 0.0010444 | 1.0444e-05
1 | [15 empty] | Diametro perforación (d) | 86 | mm | 8.6 | cm | 3 | 60 | 10 | 166.6667 | 0.0010444 | 1.0444e-05
[16 empty] | Volumen admitido (V) | 130 | l | 130000 | cm³ | 4 | 60 | 10 | 166.6667 | 0.0010444 | 1.0444e-05
2 | [15 empty] | Tiempo (t) | 12 | min | 720 | s | 5 | 60 | 10 | 166.6667 | 0.0010444 | 1.0444e-05
[16 empty] | Longitud del tramo ensayado (h) |  |  | 110 | cm | 6 | 60 | 10 | 166.6667 | 0.0010444 | 1.0444e-05
3 | [15 empty] | Longitud tramo saturado (Hs) |  |  | 670 | cm | 7 | 60 | 10 | 166.6667 | 0.0010444 | 1.0444e-05
[16 empty] | Longitud tramo de llenado (H) |  |  | 830 | cm | 8 | 60 | 10 | 166.6667 | 0.0010444 | 1.0444e-05
4 | [15 empty] | Caudal (Q) = | 0.18056 | l/s | 180.5556 | cm³/s | 9 | 60 | 10 | 166.6667 | 0.0010444 | 1.0444e-05
[16 empty] | Coeficiente de forma = | 0.0052013 | Dm = | 0.00051072 |  | 10 | 60 | 10 | 166.6667 | 0.0010444 | 1.0444e-05
5 | [20 empty] | 11 | 60 | 10 | 166.6667 | 0.0010444 | 1.0444e-05
[16 empty] | Permeabilidad (K) | 0.0011315 | cm/s | 1.1315e-05 | m/s | 12 | 60 | 10 | 166.6667 | 0.0010444 | 1.0444e-05
6 | [20 empty] | V. TOTAL ADMITIDO |  | 130
7 | [23 empty] | Jimenez Salas (1981).
8
Para h/d > 4;
9
10
11
12
ESQUEMA DEL ENSAYO
13
14
15
16
17
18
19
20
21
22
Leyenda: | [14 empty] | Normativa:
(1a) S/A/P/L/O: Fluido utilizado: | [9 empty] | (1d) Colores y trama, según Cartografía MAGNA. |  |  |  |  | Ensayo Lefranc. ASTM D4631
| Seco / Agua / Polímero / Lodo / Otro | [8 empty] | (1e) Incluir clave Magna en la descripción (Ej. TA1-2, Q1…)
(1b) A/M/B: Pérdida de agua en la perforación: Alta / Media / Baja. | [19 empty] | Nombre y firma del técnico responsable (especificar titulación)
(1c) A/M/B: Lavado de finos: Alto / Medio / Bajo. | [9 empty] | Casillas en sombreado: parámetros a introducir.